## 页码目录
2.2 发动机附件/Engine Accessories
序号/ No. | 名 称 / Designation |  | 页 码 / Page No.
2.2.01 | HOWO矿用自卸车进气系统/Air Intake System | ………………………… | 1
2.2.02 | 冷却模块总成/Cooling module assembly | ………………………… | 3
2.2.03 | 冷却系（371马力70T矿用自卸车国2发动机膨胀水箱后置）/Cooling System | ………………………… | 4
2.2.04 | 暖风系统(矿车/D10/底盘部分) /Warm Wind System | ………………………… | 8
2.2.05 | HOWO排气系统（D10/Φ122/70T矿用自卸车）/Exhaust System | ………………………… | 9
2.2.06 | 500L/D型油箱燃油系(矿用自卸车/10L/发动机低温加热)/Fuel Supply System | ………………………… | 11
2.2.07 | 70矿车燃油加热系统/Fuel heating system | ………………………… | 13
2.2.08 | HOWO油门操纵系统(70吨矿车) /Accelerator Control System | ………………………… | 15
2.2.09 | 发动机悬置(1150宽车架/10+10/矿用自卸车)/Engine Mounting | ………………………… | 18
2.2.10 | HOWO左置车用发动机附件/Engine Accessory Unit | ………………………… | 19

## 备件目录
2.2.01 HOWO矿用自卸车进气系统/Air Intake System
2.2.01 HOWO矿用自卸车进气系统/Air Intake System
序号 | 零部件图号 | 名称 | Part Name | 数量 | 备注
No. | Part No. |  |  | Qty | Remark
1 | WG9770190002 | 油浴式空滤器总成 | Oil bath type air intake system | 1
2 | WG9770190004 | 预滤器总成 | Prefilter assembly | 1
3 | Q40210 | 大垫圈 | Washer | 4
4 | Q40310 | 弹簧垫圈 | Spring washer | 2
5 | Q340B10 | 六角螺母 | Nut | 2
6 | WG9770190009 | 支架 | Bracket | 1
7 | WG9770190010 | U型螺栓 | U type bolt | 1
8 | Q40212 | 大垫圈 | Washer | 6
9 | Q150B1065 | 六角头螺栓 | Bolt | 2
10 | Q18612100 | 六角法兰面螺栓－加大系列 | Bolt | 6
11 | Q40212 | 大垫圈 | Washer | 6
12 | Q33212 | 2型全金属六角锁紧螺母 | Nut | 6
13 | AZ9770190005 | 空滤器支架 | Bracket | 1
14 | 190003989318 | 软管卡箍 | Hose clamp | 1
15 | WG9770190003 | 进气胶管 | Hose | 1
16 | 190003989316 | 软管卡箍 | Hose clamp | 1
17 | WG1200190040 | 干式空滤器堵塞指示器开关 | Switch | 1
18 | Q1861270 | 六角法兰面螺栓－加大系列 | Bolt | 6
19 | Q33212 | 2型全金属六角锁紧螺母 | Nut | 6
20 | WG9100770028 | 保护罩 | Cover | 1
2.2.01 HOWO矿用自卸车进气系统/Air Intake System
2.2.01 HOWO矿用自卸车进气系统/Air Intake System
序号 | 零部件图号 | 名称 | Part Name | 数量 | 备注
No. | Part No. |  |  | Qty | Remark
21 | Q40108 | 平垫圈 | Washer | 2
22 | Q40308 | 弹簧垫圈 | Spring washer | 2
23 | Q340B08 | 1型六角螺母 | Nut | 2
24 | WG09 190017 | 拉紧销 | Temperature sensor | 1
25 | WG700 550013 | 张紧销 | Pin | 1
26 | Q218B0880 | 内六角圆柱头螺钉 | Screw | 1
27 | WG9770190040 | 紧固带总成 | Strap assembly | 1
2.2.02 冷却模块总成/Cooling module assembly
2.2.02 冷却模块总成/Cooling module assembly
序号 | 零部件图号 | 名称 | Part Name | 数量 | 备注
No. | Part No. |  |  | Qty | Remark
1 | WG9719530290 | HOWO大冷却模块总成 | Cooling module assembly | 1
1.1.1 | WG9719530280/1 | HOWO大马力中冷器总成(贝洱济南) | Intercooler assembly | 1
1.1.2 | WG9719530270/1 | HOWO大马力散热器总成(贝洱济南) | Raditor assembly | 1
1.1.3 | WG9719530271/1 | 套管(贝洱济南) | Sleeve | 2
1.1.4 | WG9719530274/1 | 螺栓(贝洱济南) | Bolts | 4
2.2.03 冷却系（371马力70T矿用自卸车国2发动机膨胀水箱后置）/Cooling System
2.2.03 冷却系（371马力70T矿用自卸车国2发动机膨胀水箱后置）/Cooling System
序号 | 零部件图号 | 名称 | Part Name | 数量 | 备注
No. | Part No. |  |  | Qty | Remark
1 | WG9719530133 | 风扇护风罩总成 | Fan ring assembly | 1
2 | Q40108 | 平垫圈 | Washer | 8
3 | 190003989310 | 软管卡箍 | Hose clamp | 2
4 | WG9003980060 | 强力卡箍 | Clamp | 4
5 | WG9719530116 | 散热器进水管 | Inlet pipe of radiator | 1
6 | WG9719530307 | 中冷器出气胶管 | Hose | 1
7 | WG9750530002 | 中冷器出气管 | Outlet pipe of intercooler | 1
8 | AZ9770530019 | 散热器右支架 | Right bracket of radiator | 1
9 | AZ9750530001 | 立板 | Plate | 1
10 | Q150B0825 | 六角头螺栓 | Bolt | 2
11 | Q33208 | 2型全金属六角锁紧螺母 | Nut | 2
12 | WG9719530207 | 中冷器出气胶管 | Hose | 1
13 | WG9719530228 | 胶管 | Hose | 1
14 | 190003989300 | 软管卡箍 | Hose clamp | 6
15 | WG9719530037 | 膨胀箱胶管8*4500 | Hose | 2
16 | Q150B0820 | 六角头螺栓 | Bolt | 3
17 | Q40308 | 弹簧垫圈 | Spring washer | 3
18 | AZ9770530026 | 膨胀水箱支架 | Bracket | 1
19 | WG9412531317 | 橡胶垫块 | Cushion | 2
20 | WG9725531698 | 膨胀水箱总成 | Expansion tank | 1
2.2.03 冷却系（371马力70T矿用自卸车国2发动机膨胀水箱后置）/Cooling System
2.2.03 冷却系（371马力70T矿用自卸车国2发动机膨胀水箱后置）/Cooling System
序号 | 零部件图号 | 名称 | Part Name | 数量 | 备注
No. | Part No. |  |  | Qty | Remark
21 | Q40308 | 弹簧垫圈 | Spring washer | 4
22 | Q33208 | 2型全金属六角锁紧螺母 | Nut | 4
23 | Q40108 | 平垫圈 | Washer | 3
24 | WG9770530033 | 橡胶减震块 | Rubber buffer | 1
25 | 190003989340 | 软管卡箍 | Hose clamp | 6
26 | WG9719530047 | 膨胀水箱L型胶管20*3700 | Hose | 1
27 | WG9716530505 | 出水管支架 | Bracket | 1
28 | ZQ1840840 | 六角法兰面螺栓M8 | Hexagon bolts with flange | 1
29 | ZQ32008 | 六角法兰面螺母M8 | Hexagon nuts with flange | 1
30 | 190003990037 | 管夹 | Clip | 1
31 | WG9719530227 | 散热器出水管 | Tube | 1
32 | AZ9003980010 | 软管卡箍-60/79 N05074 | Hose clamp | 2
33 | WG9719530212 | 散热器出水管 | Tube | 1
34 | WG9730530011 | 中冷器进气胶管 | Hose | 1
35 | WG9925530022 | 卡箍 | Clamp | 2
36 | WG9725530181 | 中冷器进气钢管 | Tube | 1
37 | WG9003980060 | 强力卡箍 | Clamp | 2
38 | WG9725530157 | 中冷器进气胶管 | Hose | 1
39 | WG9770530040 | 散热器拉板 | plate | 1
40 | AZ9725530152 | 套管 | Sleeve | 1
2.2.03 冷却系（371马力70T矿用自卸车国2发动机膨胀水箱后置）/Cooling System
2.2.03 冷却系（371马力70T矿用自卸车国2发动机膨胀水箱后置）/Cooling System
序号 | 零部件图号 | 名称 | Part Name | 数量 | 备注
No. | Part No. |  |  | Qty | Remark
41 | Q40310 | 弹簧垫圈 | Spring washer | 1
42 | Q150B1030 | 六角头螺栓 | Bolt | 1
43 | Q40210 | 大垫圈 | Washer | 1
44 | WG9725530151 | 橡胶垫块 | Cushion | 1
45 | Q340B10 | 六角螺母 | Nut | 8
46 | Q40310 | 弹簧垫圈 | Spring washer | 8
47 | Q40110 | 平垫圈 | Washer | 8
48 | Q40210 | 大垫圈 | Washer | 8
49 | WG9719530272 | HOWO水箱支承缓冲垫总成 | Cushion rubber | 2
50 | AZ9770530020 | 散热器左支架 | Left bracket of rediator | 1
51 | Q150B0830 | 六角头螺栓 | Bolt | 8
52 | Q40308 | 弹簧垫圈 | Spring washer | 8
53 | Q40108 | 平垫圈 | Washer | 8
54 | Q150B0816 | 六角头螺栓 | Bolt | 8
55 | Q40308 | 弹簧垫圈 | Spring washer | 8
56 | AZ9003980010 | 软管卡箍-60/79 N05074 | Hose clamp | 2
57 | Q40208 | 大垫圈 | Washer | 2
58 | AZ9770530034 | 垫圈(外径38内径9) | Gasket | 1
59 | Q40106 | 平垫圈 | Washer | 3
60 | Q40306 | 弹簧垫圈 | Spring washer | 3
2.2.03 冷却系（371马力70T矿用自卸车国2发动机膨胀水箱后置）/Cooling System
2.2.03 冷却系（371马力70T矿用自卸车国2发动机膨胀水箱后置）/Cooling System
序号 | 零部件图号 | 名称 | Part Name | 数量 | 备注
No. | Part No. |  |  | Qty | Remark
61 | ZQ340B06 | 1型六角螺母M6 | Hexagon nuts ,style 1 | 3
62 | WG9925360818 | 角形支架(三孔) | Bracket | 3
63 | ZQ150B0635 | 六角头螺栓M6 | Hexagon head bolts | 3
64 | ZQ340B06 | 1型六角螺母M6 | Hexagon nuts ,style 1 | 3
65 | 199012360441 | 角形支架 | Bracket | 1
66 | Q40108 | 平垫圈 | Washer | 1
67 | Q40308 | 弹簧垫圈 | Spring washer | 1
68 | ZQ150B0825 | 六角头螺栓M8 | Hexagon head bolts | 1
69 | WG9727530013 | HOWO大防虫网总成 | Mothproof net | 1
70 | Q68618 | 单管夹片 | Single pipe clip | 6
71 | Q40206 | 大垫圈 | Washer | 6
72 | Q40306 | 弹簧垫圈 | Spring washer | 6
2.2.04 暖风系统(矿车/D10/底盘部分) /Warm Wind System
2.2.04 暖风系统(矿车/D10/底盘部分) /Warm Wind System
序号 | 零部件图号 | 名称 | Part Name | 数量 | 备注
No. | Part No. |  |  | Qty | Remark
1 | 190003989340 | 软管卡箍 | Hose clamp | 4
2 | WG9725538236 | 带纤维夹层的橡胶软管(780mm) | With fiber sandwich rubber hose | 1
3 | WG9725538237 | 带纤维夹层的橡胶软管(1030mm) | With fiber sandwich rubber hose | 1
4 | WG9725538234 | 卡箍 | Clamp | 1
2.2.05 HOWO排气系统（D10/Φ122/70T矿用自卸车）/Exhaust System
2.2.05 HOWO排气系统（D10/Φ122/70T矿用自卸车）/Exhaust System
序号 | 零部件图号 | 名称 | Part Name | 数量 | 备注
No. | Part No. |  |  | Qty | Remark
1 | WG9725540286 | 消声器总成 | Muffler assembly | 1
2 | WG9719540008 | 拉紧杆 | Rod | 2
3 | Q340B08 | 1型六角螺母 | Nut | 4
4 | WG9925540557 | 密封垫(直径120mm) | Gasket | 1
5 | ZQ150B0850 | 六角头螺栓M8 | Bolt | 4
6 | ZQ340B08 | 1型六角螺母M8 | Nut | 4
7 | WG9725540288 | 排气管 | Exhaust tube | 1
8 | WG9925540510 | 密封垫(直径116mm) | Gasket | 2
9 | WG9725540191 | 铸铁排气管 | Cast iron exhaust pipe | 1
10 | WG9925540510 | 密封垫(直径116mm) | Gasket | 4
11 | AZ9770540003 | 消声器后支架 | Bracket | 1
12 | Q150B1245 | 六角头螺栓 | Bolt | 4
13 | Q33212 | 2型全金属六角锁紧螺母 | Nut | 4
14 | AZ9770540002 | 消声器前支架 | Bracket | 1
15 | AZ9719540007 | 限位板 | Plate | 2
16 | Q40106 | 平垫圈 | Washer | 9
17 | Q150B0610 | 六角头螺拴 | Bolt | 9
18 | WG9719540017 | 隔热板 | Heat shield | 1
19 | WG9725540025 | 装饰板 | Panel | 1
20 | Q150B0620 | 六角头螺栓 | Bolt | 4
2.2.05 HOWO排气系统（D10/Φ122/70T矿用自卸车）/Exhaust System
2.2.05 HOWO排气系统（D10/Φ122/70T矿用自卸车）/Exhaust System
序号 | 零部件图号 | 名称 | Part Name | 数量 | 备注
No. | Part No. |  |  | Qty | Remark
21 | Q40306 | 弹簧垫圈 | Spring washer | 4
22 | Q40206 | 大垫圈 | Washer | 4
23 | Q40108 | 平垫圈 | Washer | 4
24 | Q40308 | 弹簧垫圈 | Spring washer | 4
2.2.06 500L/D型油箱燃油系(矿用自卸车/10L/发动机低温加热)/Fuel Supply System
2.2.06 500L/D型油箱燃油系(矿用自卸车/10L/发动机低温加热)/Fuel Supply System
序号 | 零部件图号 | 名称 | Part Name | 数量 | 备注
No. | Part No. |  |  | Qty | Remark
1 | WG9632550001 | 500L燃油箱 | Fuel tank | 1
2 | AZ9112550227 | 拉紧销 | Pin | 2
3 | AZ9112550228 | 拉紧销 | Pin | 2
4 | AZ9725550121 | 聚酰胺管 无色透明 16*2 PA11W D74324 | Plastic tube | 420cm
5 | WG9725550025 | 管接头(16X2-M16) | Nozzle | 2
6 | AZ9003090016 | 复合密封垫圈16 QZZ21052 | Gasket | 4
7 | 190003962627 | 空心螺栓 | Hollow bolt | 2
8 | AZ9112550121 | 聚酰胺管 | Plastic tube | 50cm
9 | ZQ32410 | 六角法兰面带齿螺母M10 | Hexagon flange nuts with teeth | 4
11 | ZQ1801030 | 六角法兰面带齿螺栓M10 | Hexagon flange bolts with teeth | 4
12 | AZ9770550001 | 粗滤器支架 | Bracket of primary filter | 1
13 | 190003171697 | 塑料紧箍带 | Cable binder | 6
14 | AZ9112550230 | 内六角螺栓 | Bolt | 2
15 | AZ9725550121 | 聚酰胺管 无色透明 16*2 PA11W D74324 | Plastic tube | 450cm
16 | WG9725550026 | 管接头(16X2-M14) | Nozzle | 2
17 | AZ9003179032 | 穿线护套 | Shield sleeve | 150mm
18 | AZ9725550121 | 聚酰胺管 无色透明 16*2 PA11W D74324 | Plastic tube | 50cm
19 | WG9715550225 | 油位传感器(加热吸回油/接16*2管) | Fuel level sensor | 1
20 | 199100550107 | 燃油箱盖 | Fuel tank cover | 1
21 | ZQ32516T13F6 | 六角法兰面带齿螺母M16*1.5 | Hexagon flange nuts with teeth | 6
2.2.06 500L/D型油箱燃油系(矿用自卸车/10L/发动机低温加热)/Fuel Supply System
2.2.06 500L/D型油箱燃油系(矿用自卸车/10L/发动机低温加热)/Fuel Supply System
序号 | 零部件图号 | 名称 | Part Name | 数量 | 备注
No. | Part No. |  |  | Qty | Remark
22 | ZQ1811660TF6 | 六角法兰面带齿螺栓M16*1.5 | Hexagon flange bolts with teeth | 6
23 | WG9770550128 | 板 | Plate | 2
24 | AZ9725550009 | D型油箱支架总成 | D-type ltank bracket assembly | 2
25 | AZ9725550010 | D型油箱拉带总成 | D-type tank strap assembly | 2
25.1 | WG9725550009 | D型燃油箱紧固带（400L) | Strap | 1
25.2 | WG9725550010 | D型燃油箱垫带（400L) | Strap | 1
26 | AZ9112550229 | 拉紧销 | Pin | 2
2.2.07 70矿车燃油加热系统/Fuel heating system
2.2.07 70矿车燃油加热系统/Fuel heating system
序号 | 零部件图号 | 名称 | Part Name | 数量 | 备注
No. | Part No. |  |  | Qty | Remark
1 | WG9770110001 | 燃油加热器总成 | Fuel oil heater assembly | 1
2 | Q1861270 | 六角法兰面螺栓－加大系列 | Hexagon bolts with flange | 1
3 | WG9770112001 | 水管接头 | Nozzle | 1
4 | WG9770110005 | 辅助暖风散热器总成 | Auxiliary warm wind radiators assembly | 1
5 | Q40206 | 大垫圈 | Washer | 4
6 | Q40306 | 弹簧垫圈 | Spring washer | 4
7 | Q340B06 | I型六角螺母 | Hexagon nuts ,style 1 | 4
8 | WG9770110008 | 辅助暖风出水胶管 | Hose | 1
9 | WG9770110007 | 燃油加热器出水胶管 | Hose | 1
10 | WG9770110006 | 燃油加热器进水胶管 | Hose | 1
11 | 190003179781 | 聚酰胺管（Φ8*1） | Plastic tube | 605cm
12 | 190003179781 | 聚酰胺管（Φ8*1） | Plastic tube | 605cm
13 | Q40212 | 大垫圈 | Washer | 4
14 | Q40312 | 弹簧垫圈 | Spring washer | 4
15 | Q340B12 | Ⅰ型六角头螺母 | Hexagon nuts ,style 1 | 4
16 | Q1841235 | 六角法兰面螺栓 | Hexagon bolts with flange | 3
17 | Q67645 | 软管卡箍 | Hose clamp | 2
18 | Q67645 | 软管卡箍 | Hose clamp | 4
19 | Q68435 | 中央固定双管夹片 | Double pipe clip | 1
20 | WG80 360083 | 支承板 | Supporting plate | 1
21 | Q150B0620 | 六角头螺栓 | Hexagon head bolts | 1
22 | Q33206 | 2型全金属六角锁紧螺母 | Nut | 1
2.2.07 70矿车燃油加热系统/Fuel heating system
2.2.07 70矿车燃油加热系统/Fuel heating system
序号 | 零部件图号 | 名称 | Part Name | 数量 | 备注
No. | Part No. |  |  | Qty | Remark
23 | Q150B1230 | 六角头螺栓 | Hexagon head bolts | 1
24 | Q40112 | 平垫圈 | Washer | 1
25 | Q33212 | 2型全金属六角锁紧螺母 | Nut | 1
26 | AZ9003179031 | 穿线护套 | Shield sleeve | 50mm
27 | AZ9003179031 | 穿线护套 | Shield sleeve | 50mm
28 | Q68435 | 中央固定双管夹片 | Double pipe clip | 3
29 | WG80 360083 | 支承板 | Supporting plate | 3
30 | Q40206 | 大垫圈 | Washer | 3
31 | Q33206 | 2型全金属六角锁紧螺母 | Nut | 3
32 | Q150B0620 | 六角头螺栓 | Hexagon head bolts | 3
33 | Q33206 | 2型全金属六角锁紧螺母 | Nut | 3
34 | AZ9003179031 | 穿线护套 | Shield sleeve | 50mm
35 | AZ9003179031 | 穿线护套 | Shield sleeve | 50mm
36 | AZ9003179031 | 穿线护套 | Shield sleeve | 50mm
37 | AZ9003179031 | 穿线护套 | Shield sleeve | 50mm
38 | Q67645 | 软管卡箍 | Hose clamp | 2
39 | AZ9003179031 | 穿线护套 | Shield sleeve | 50mm
40 | AZ9003179031 | 穿线护套 | Shield sleeve | 50mm
41 | AZ9003179030 | 穿线护套 | Shield sleeve | 4mm
42 | Q40106 | 平垫圈 | Washer | 4
43 | WG9725360088 | 塑料紧固带总成 | Cable binder | 12
44 | WG9770110017 | 控制阀组件 | Value assembly | 1
2.2.08 HOWO油门操纵系统(70吨矿车) /Accelerator Control System
2.2.08 HOWO油门操纵系统(70吨矿车) /Accelerator Control System
序号 | 零部件图号 | 名称 | Part Name | 数量 | 备注
No. | Part No. |  |  | Qty | Remark
1 | AZ9719570002 | 油门踏板 | Accelerator pedal | 1
2 | WG9719570001 | 油门踏板护套 | Pedal cover | 1
3 | Q150B0835 | 六角头螺栓 | Bolt | 1
4 | Q340B08 | 1型六角螺母 | Nut | 1
5 | Q40108 | 平垫圈 | Washer | 1
6 | WG9719570006 | 衬套 | Bushing | 1
7 | AZ9719570007 | 支架 | Bracket | 1
8 | AZ9719570008 | 衬套 | Bushing | 1
9 | WG9719570009 | 橡胶衬圈 | Bushing | 1
10 | WG9719570081 | 控制轴总成 | Control shaft | 1
11 | 1288 570057 | 拉力弹簧 | Spring washer | 1
12 | Q5100618 | 销轴 | Pin | 1
13 | Q5002014 | 开口销 | Pin | 1
14 | Q40106 | 平垫圈 | Washer | 1
15 | WG9725570300 | 油门拉索总成(HOWO_EGR系列） | Accelerator cable assembly | 1
16 | Q150B0815 | 六角头螺栓 | Bolt | 2
17 | Q40308 | 弹簧垫圈 | Spring washer | 2
18 | Q40108 | 平垫圈 | Washer | 2
19 | Q72712 | 橡胶堵塞 | Rubber plug | 2
20 | AZ9719570085 | 挡板总成 | Plate | 1
2.2.08 HOWO油门操纵系统(70吨矿车) /Accelerator Control System
2.2.08 HOWO油门操纵系统(70吨矿车) /Accelerator Control System
序号 | 零部件图号 | 名称 | Part Name | 数量 | 备注
No. | Part No. |  |  | Qty | Remark
21 | Q150B0640 | 六角头螺栓 | Bolt | 1
22 | Q340B06 | I型六角螺母 | Nut | 1
23 | Q150B0820 | 六角头螺栓 | Bolt | 2
24 | Q40108 | 平垫圈 | Washer | 2
25 | Q40308 | 弹簧垫圈 | Spring washer | 2
26 | AZ9725570042 | 橡胶衬圈 | Bushing | 1
27 | WG9725570044 | 单管夹子 | Clip | 2
28 | AZ9725570043 | 橡胶管箍 | Rubber clamp | 2
29 | Q150B0815 | 六角头螺栓 | Bolt | 2
30 | Q40308 | 弹簧垫圈 | Spring washer | 2
31 | Q40208 | 大垫圈 | Washer | 2
32 | WG99014180012 | 衬套 | Bushing | 1
33 | WG9725570165 | 杠杆总成 | Level assembly | 1
34 | 199100570065 | 拉力弹簧 | Spring washer | 1
35 | WG9012570084 | 销轴 | Pin | 1
36 | Q40110 | 平垫圈 | Washer | 1
37 | Q5003216 | 开口销 | Pin | 1
38 | Q150B0650Q | 六角头螺栓 | Bolt | 1
39 | Q340B06 | I型六角螺母 | Nut | 1
40 | Q43680 | 开口挡圈 | Circlip | 1
2.2.08 HOWO油门操纵系统(70吨矿车) /Accelerator Control System
2.2.08 HOWO油门操纵系统(70吨矿车) /Accelerator Control System
序号 | 零部件图号 | 名称 | Part Name | 数量 | 备注
No. | Part No. |  |  | Qty | Remark
41 | 190003963623 | 带锁环的球形活节 | Ball joint | 1
42 | 190003936514 | 卡箍 | Clamp | 1
43 | Q340B10 | 六角螺母 | Nut | 1
44 | WG9100570014 | 停油缸 | Exhaust Brake Cylinder For Cut Oil | 1
45 | Q340B08 | 1型六角螺母 | Nut | 1
46 | WG9012570062 | 螺杆 | Bolt | 1
47 | Q340B06 | I型六角螺母 | Nut | 2
48 | WG92 570025 | 球面活节总成 | Ball joint assembly | 1
49 | 190003936513 | 卡箍 | Clamp | 1
50 | WG9003963313 | 球头销（A10 DIN71803） | Ball pin | 1
51 | Q40506 | 重型弹簧垫圈 | Washer | 1
52 | AZ9719570073 | 支架组件 | Bracket | 1
53 | AZ9118570012 | 供油调节系统 | Fuel adjust system | 1
54 | Q350B06T15 | 六角薄螺母 | Nut | 2
55 | 190003171697 | 塑料紧箍带 | Cable binder | 2
2.2.09 发动机悬置(1150宽车架/10+10/矿用自卸车)/Engine Mounting
2.2.09 发动机悬置(1150宽车架/10+10/矿用自卸车)/Engine Mounting
序号 | 零部件图号 | 名称 | Part Name | 数量 | 备注
No. | Part No. |  |  | Qty | Remark
1 | WG9770591001 | 发动机前支承 | Front supporting of engine | 2
2 | WG9770591021 | 楔形支承总成 | Bracket assembly | 2
3 | WG9770590013 | 左支承托架 | Left supporting bracket | 1
4 | WG9770590014 | 右支承托架 | Right supporting bracket | 1
5 | ZQ1811645TF6 | 六角法兰面带齿螺栓M16*1.5 | Hexagon flange bolts with teeth | 4
6 | ZQ1811425TF6 | 六角法兰面带齿螺栓M14*1.5 | Hexagon flange bolts with teeth | 1
7 | ZQ1801020TF6 | 六角法兰面带齿螺栓M10 | Hexagon flange bolts with teeth | 4
8 | ZQ1811430TF6 | 六角法兰面带齿螺栓M14*1.5 | Hexagon flange bolts with teeth | 1
9 | WG9000310016 | 嵌入式锁紧垫圈(M16) | Embedded lock washer | 4
10 | ZQ1851645TF6 | 六角法兰面螺栓M16*1.5 | Hexagon bolts with flange | 4
11 | ZQ1811445TF6 | 六角法兰面带齿螺栓M14*1.5 | Hexagon flange bolts with teeth | 12
2.2.10 HOWO左置车用发动机附件/Engine Accessory Unit
2.2.10 HOWO左置车用发动机附件/Engine Accessory Unit
序号 | 零部件图号 | 名称 | Part Name | 数量 | 备注
No. | Part No. |  |  | Qty | Remark
1 | WG2600010919 | 机油加油管 | Tube | 1
2 | 190003989306 | 软管卡箍 | Hose clamp | 2
3 | WG1500010079 | 带纤维夹层的橡胶软管 | Hose | 1
4 | WG2600010489 | 加油管盖总成 | Cover assembly | 1
5 | Q150B1025 | 六角头螺栓 | Bolt | 1
6 | Q150B0816 | 六角头螺栓 | Bolt | 1