## 页码目录
7.电器/Electric Device
序号/ No. | 名 称 / Designation |  | 页 码 /Page No.
7.01 | 顶置警示灯装置/Warning light device | ------------------------------------------------------- | 1
7.02 | 矿车燃油加热电器装置/Electric Equipment | ------------------------------------------------------- | 2
7.03 | 组合仪表/Combination instrument | ------------------------------------------------------- | 3
7.04 | HOWO国2/EGR电气接线盒铭牌（英文）/Nameplate | ------------------------------------------------------- | 4
7.05 | HOWO中央电气控制系统/The central electric control system | ------------------------------------------------------- | 5
7.06 | 70矿用自卸车电器装置/Electric cquipment | ------------------------------------------------------- | 7
7.07 | AC16中桥差速锁信号开关/Diff.lock signal switch（1st Rear Axle) | ------------------------------------------------------- | 8
7.08 | AC16后桥差速锁信号开关/Diff.lock signal switch（2nd Rear Axle) | ------------------------------------------------------- | 9
7.09 | 底盘电器(4个阀/矿车) /Chassis electrical device | ------------------------------------------------------- | 10
7.1 | 倒车蜂鸣器(矿车)/Buzzer | ------------------------------------------------------- | 12
7.11 | 矿用自卸车发动机预热装置/Engine preheating device | ------------------------------------------------------- | 13
7.12 | 矿用车前照灯/Headlamp | ------------------------------------------------------- | 14
7.13 | 低温蓄电池（180安-时）/Battery | ------------------------------------------------------- | 15
7.14 | 70矿用车电瓶箱/Battery box | ------------------------------------------------------- | 16
7.15 | 车架电线束（970）/Frame the electrical harnesses | ------------------------------------------------------- | 18
7.16 | 起动机负极至后分线盒搭铁线/Wireness | ------------------------------------------------------- | 19
7.17 | 国2车型起动附加电线束/Starter wiring harness | ------------------------------------------------------- | 20
7.18 | 起动机电线/Starter wire | ------------------------------------------------------- | 21
7.19 | 尾灯电线束/Rear lamp wireness | ------------------------------------------------------- | 22
7.2 | 双轮差信号开关连接电线/Signal switch connection wire | ------------------------------------------------------- | 23
7.21 | AC26双桥差速锁电线束/AC26 Differential lock harness | ------------------------------------------------------- | 24
7.22 | 70矿车驾驶室电线/Cab wirning harness | ------------------------------------------------------- | 25
7.23 | 70矿车底盘电线/Chassis wiring harness | ------------------------------------------------------- | 27
7.24 | 带侧标志灯的组合后灯/Combination lamp | ------------------------------------------------------- | 28

## 备件目录
7.01 顶置警示灯装置/Warning light device
7.01 顶置警示灯装置/Warning light device
序号 | 零部件图号 | 名称 | Part Name | 数量 | 备注
No. | Part No. |  |  | Qty | Remark
1 | WG9770990002 | 警示灯支架 | Warning light bracket | 1
2 | WG9719582022 | 警示灯开关 | Warning light switch | 1
3 | AZ9716770031 | 警示灯开关电线束 | Switch wiring harnesses | 1
5 | AZ9716770032 | 警示灯顶蓬电线束 | Wiring harnesses | 1
7 | WG9719790021 | 警示灯(LTE135) | Warning light | 1
7.02 矿车燃油加热电器装置/Electric Equipment
7.02 矿车燃油加热电器装置/Electric Equipment
序号 | 零部件图号 | 名称 | Part Name | 数量 | 备注
No. | Part No. |  |  | Qty | Remark
1 | WG9719582076 | 散热开关 | Switch | 1
2 | WG9719582072 | 加热器开关 | Switch | 1
3 | WG9725580018 | 20A保险装置 | Fuse | 1
4 | AZ9770770009 | 70矿车燃油加热附加电线束 | Wiring harness | 1
5 | 190003171697 | 塑料紧箍带 | Cable binder | 10
6 | 190003171393 | 塑料紧固带B8*200 | Fastener | 1
7.03 组合仪表/Combination instrument
7.03 组合仪表/Combination instrument
序号 | 零部件图号 | 名称 | Part Name | 数量 | 备注
No. | Part No. |  |  | Qty | Remark
1 | WG9716582201 | 燃油组合仪表 | Instrument Cluster | 1
3 | Q2714816F31 | 十字槽盘头自攻螺钉 | Screw | 4
4 | Q40205 | 大垫圈 | Washer | 4
7.04 HOWO国2/EGR电气接线盒铭牌（英文）/Nameplate
7.04 HOWO国2/EGR电气接线盒铭牌（英文）/Nameplate
序号 | 零部件图号 | 名称 | Part Name | 数量 | 备注
No. | Part No. |  |  | Qty | Remark
1 | WG9716582130 | 电气接线盒铭牌（英文） | Nameplate | 1
7.05 HOWO中央电气控制系统/The central electric control system
7.05 HOWO中央电气控制系统/The central electric control system
序号 | 零部件图号 | 名称 | Part Name | 数量 | 备注
No. | Part No. |  |  | Qty | Remark
1 | WG9716582301 | 电气接线盒总成 | Caseassembly | 1
1.1 | WG9716582301+001/1 | 5A片式熔断器（四川泛华)） | Fuse-5A | 4
1.2 | WG9716582301+002/1 | 7.5A片式熔断器（四川泛华） | Fuse-7.5A | 1
1.3 | WG9716582301+003/1 | 10A片式熔断器（四川泛华） | Fuse-10A | 16
1.4 | WG9716582301+004/1 | 15A片式熔断器（四川泛华） | Fuse-15A | 15
1.5 | WG9716582301+005/1 | 20A片式熔断器（四川泛华） | Fuse-20A | 4
1.6 | WG9716582301+006/1 | 25A片式熔断器（四川泛华） | Fuse-25A | 5
1.7 | WG9716582301+007/1 | 40A片式熔断器（四川泛华） | Fuse-40A | 1
1.8 | WG9716582301+008/1 | 20A常开式继电器（四川泛华） | Relay-20A | 6
1.9 | WG9716582301+009/1 | 40A常开式继电器（四川泛华） | Relay-40A | 2
1.1 | WG9716582301+010/1 | 40A双联式继电器（四川泛华） | Relay-40A | 2
1.11 | WG9716582301+011/1 | 70A常开式继电器（四川泛华） | Relay-70A | 1
1.12 | WG9716582301+012/1 | 二极管（四川泛华） | Diode | 2
1.13 | WG9716582301+013/1 | 40A转换式继电器（四川泛华） | Relay-40A | 2
2 | WG9716582003 | Mini控制器（非共轨） | Mini controller | 1
3 | Q2140612 | 十字槽盘头螺钉 | Screw | 4
4 | Q40306 | 弹簧垫圈 | Springwasher | 4
5 | Q40106 | 平垫圈 | Washer | 4
6 | Q2140510 | 十字槽盘头螺钉 | Screw | 1
7 | Q40305 | 弹簧垫圈 | Springwasher | 1
7.05 HOWO中央电气控制系统/The central electric control system
7.05 HOWO中央电气控制系统/The central electric control system
序号 | 零部件图号 | 名称 | Part Name | 数量 | 备注
No. | Part No. |  |  | Qty | Remark
8 | Q40105 | 平垫圈 | Washer | 1
9 | Q2140610 | 十字槽盘头螺钉 | Screw | 1
10 | Q40306 | 弹簧垫圈 | Springwasher | 1
11 | Q40106 | 平垫圈 | Washer | 1
12 | WG9750580003 | 电器接线盒支架 | Bracket | 2
13 | Q40206 | 大垫圈 | Washer | 4
14 | Q40306 | 弹簧垫圈 | Springwasher | 4
15 | Q340B06 | I型六角螺母 | Nut | 4
16 | Q2140620 | 十字槽盘头螺钉 | Screw | 3
17 | Q340B06 | I型六角螺母 | Nut | 3
18 | Q40306 | 弹簧垫圈 | Springwasher | 3
19 | WG9750580002 | Mini控制器安装支架 | Bracket | 1
20 | Q40206 | 大垫圈 | Washer | 3
21 | Q40306 | 弹簧垫圈 | Springwasher | 3
22 | Q340B06 | I型六角螺母 | Nut | 3
7.06 70矿用自卸车电器装置/Electric cquipment
7.06 70矿用自卸车电器装置/Electric cquipment
序号 | 零部件图号 | 名称 | Part Name | 数量 | 备注
No. | Part No. |  |  | Qty | Remark
1 | WG9719584011 | 灯光开关 | Lightingswitch | 1
2 | WG9719584112 | 前雾灯开关 | Switch | 1
3 | WG9719584113 | 后雾灯开关 | Switch | 1
4 | WG9719584004 | 危急报警开关 | Hazardswitch | 1
5 | WG9719584115 | 喇叭转换开关 | Switch | 1
6 | WG9719582007 | 工作灯开关 | Switch | 1
7 | WG9719582043 | 前工作灯开关 | Switch | 1
8 | WG9100580142 | 24V点烟器 | Cigarlighter | 1
8.1 | WG9100580142+001 | 点烟器头(人人) | Cigarlighter | 1
9 | WG9719582010 | 取力器开关 | Switch | 1
10 | WG9719582012 | 轴差开关 | Interaxlediff.lockswitch | 1
11 | WG9900580021 | 盖板 | Cover | 6
12 | WG9719582011 | 轮差开关 | Interwheeldiff.lockswitch | 1
13 | WG9719584116 | 排气制动开关 | Switch | 1
14 | WG9725580005 | 诊断接口外壳 | Cover | 1
15 | WG9730583117 | 左组合开关 | Combination switch | 1
16 | Q2140512 | 十字槽盘头螺钉 | Screw | 3
17 | AZ9725580030 | 橡胶堵盖 | Plug | 1
18 | WG9725584026 | 线束固定夹 | Clip | 1
19 | AZ9770580003 | 总支架 | Bracket | 2
7.07 AC16中桥差速锁信号开关/Diff.lock signal switch（1st Rear Axle)
7.07 AC16中桥差速锁信号开关/Diff.lock signal switch（1st Rear Axle)
序号 | 零部件图号 | 名称 | Part Name | 数量 | 备注
No. | Part No. |  |  | Qty | Remark
1 | 811W25503-0244 | 压力开关 | Pressure switch | 2
2 | MQ6561900812 | 垫圈A18X22-AL | Washer | 2
7.08 AC16后桥差速锁信号开关/Diff.lock signal switch（2nd Rear Axle)
7.08 AC16后桥差速锁信号开关/Diff.lock signal switch（2nd Rear Axle)
序号 | 零部件图号 | 名称 | Part Name | 数量 | 备注
No. | Part No. |  |  | Qty | Remark
1 | 811W25503-0244 | 压力开关 | Pressure switch | 1
2 | MQ6561900812 | 垫圈A18X22-AL | Washer | 1
7.09 底盘电器(4个阀/矿车) /Chassis electrical device
7.09 底盘电器(4个阀/矿车) /Chassis electrical device
序号 | 零部件图号 | 名称 | Part Name | 数量 | 备注
No. | Part No. |  |  | Qty | Remark
1 | WG9727710002 | 电子式气压传感器 | Air pressure sensor | 2
2 | AZ9770710001 | 气压传感器支架 | Bracket | 1
3 | Q2140620F31 | 十字槽盘头螺钉 | Screw | 1
4 | Q40306 | 弹簧垫圈 | Spring washer | 2
5 | WG9719710004 | 电磁阀(P99接头) | Solenoid valve | 4
6 | WG9725584002 | 20A常开式继电器 | 20A relay (normally on) | 1
7 | WG9725580006 | 100A保险装置 | 100A fuse | 1
8 | WG9718710002 | 盆形电喇叭 | Electric horn | 1
9 | Q340B08 | 1型六角螺母 | Nut | 1
10 | Q1460825 | 六角头螺栓、弹簧垫圈和平垫圈组合件 | Combination screw | 1
11 | WG9100710004 | 气压信号灯开关 | Switch - air pressure signal lamp | 2
12 | Q2140630F31 | 十字槽盘头螺钉 | Screw | 1
13 | Q150B0875 | 六角头螺栓 | Screw | 2
14 | Q150B08190 | 六角头螺栓(螺纹有效长度>35mm) | Screw | 2
15 | Q40308 | 弹簧垫圈 | Spring washer | 4
16 | Q340B08 | 1型六角螺母 | Nut | 4
17 | Q2140410 | 十字槽盘头螺钉 | Screw | 1
18 | Q40304 | 弹簧垫圈 | Spring washer | 1
19 | Q40104 | 平垫圈 | Washer | 1
20 | Q150B0620 | 六角头螺栓 | Screw | 2
7.09 底盘电器(4个阀/矿车) /Chassis electrical device
7.09 底盘电器(4个阀/矿车) /Chassis electrical device
序号 | 零部件图号 | 名称 | Part Name | 数量 | 备注
No. | Part No. |  |  | Qty | Remark
21 | Q40306 | 弹簧垫圈 | Spring washer | 2
22 | Q40106 | 平垫圈 | Washer | 2
23 | Q340B06 | I型六角螺母 | Nut | 2
7.10 倒车蜂鸣器(矿车)/Buzzer
7.10 倒车蜂鸣器(矿车)/Buzzer
序号 | 零部件图号 | 名称 | Part Name | 数量 | 备注
No. | Part No. |  |  | Qty | Remark
1 | WG9618713101 | 倒车蜂鸣器 | Buzzer | 1
2 | Q2140840F31 | 十字槽盘头螺钉 | Screw | 1
3 | Q340B08 | 1型六角螺母 | Nut | 1
4 | Q40208 | 大垫圈 | Washer | 1
5 | Q40308 | 弹簧垫圈 | Spring washer | 1
7.11 矿用自卸车发动机预热装置/Engine preheating device
7.11 矿用自卸车发动机预热装置/Engine preheating device
序号 | 零部件图号 | 名称 | Part Name | 数量 | 备注
No. | Part No. |  |  | Qty | Remark
1 | WG9719582021 | 发动机暖机/预热开关 | Switch | 1
2 | WG9725715001 | 保护盒 | protect box | 1
3 | AZ9725715002 | 橡胶垫 | Cushion | 1
4 | Q150B0840 | 六角头螺栓 | Screw | 6
5 | Q340B08 | 1型六角螺母 | Nut | 6
6 | Q40308 | 弹簧垫圈 | Springwasher | 6
7 | Q40008 | 小垫圈 | Smallwasher | 6
8 | WG9725580016 | 200A保险装置 | Fuse-200A | 1
9 | Q150B0630 | 六角头螺栓 | Screw | 2
10 | Q33206 | 2型全金属六角锁紧螺母 | Nut | 2
11 | Q40106 | 平垫圈 | Washer | 2
12 | WG9725584012 | 预热继电器 | Relay | 1
13 | Q150B0630 | 六角头螺栓 | Screw | 2
14 | Q40306 | 弹簧垫圈 | Springwasher | 2
15 | Q33206 | 2型全金属六角锁紧螺母 | Nut | 2
16 | AZ9725775109 | 矿车预热底盘电线束 | Chassis electrical wiring harness | 1
7.12 矿用车前照灯/Headlamp
7.12 矿用车前照灯/Headlamp
序号 | 零部件图号 | 名称 | Part Name | 数量 | 备注
No. | Part No. |  |  | Qty | Remark
1 | WG9100720105 | 四灯制左前照灯 | Left headlamp | 1
3 | WG9100720106 | 四灯制右前照灯 | Right headlamp | 1
5 | Q40506 | 重型弹簧垫圈 | Washer | 8
6 | Q340B06 | I型六角螺母 | Nut | 8
7 | WG9100720003 | 左转向信号灯 | Turning light | 1
9 | WG9100720004 | 右转向信号灯 | Turning light | 1
11 | 190003699568 | 簧片螺母 | Nut | 4
12 | WG9725720001 | 圆形前雾灯总成 | Foglight | 2
7.13 低温蓄电池（180安-时）/Battery
7.13 低温蓄电池（180安-时）/Battery
序号 | 零部件图号 | 名称 | Part Name | 数量 | 备注
No. | Part No. |  |  | Qty | Remark
1 | WG9725760001 | 180安-时低温蓄电池 | Battery | 2
7.14 70矿用车电瓶箱/Battery box
7.14 70矿用车电瓶箱/Battery box
序号 | 零部件图号 | 名称 | Part Name | 数量 | 备注
No. | Part No. |  |  | Qty | Remark
1 | WG9770760001 | 蓄电池箱支架总成 | Battery box bracket | 2
2 | WG9100760084 | 下橡胶垫板 | Rubbercushion | 1
3 | WG9100760143 | 紧固拉杆 | Pull rod | 4
4 | 1682110021 | 橡胶缓冲块 | Rubbercushion | 4
5 | 179200760024 | 夹紧支架 | Bracket | 2
6 | WG9725765001 | 加强的蓄电池箱体总成 | Box | 1
7 | WG9100760002 | 蓄电池箱盖 | Cover | 1
8 | WG9100760021 | 拉钩总成 | Hook | 2
9 | WG9100760100 | 电源总开关 | Mainswitch | 1
10 | Q150B1650 | 六角头螺栓 | Screw | 1
11 | Q150B1660 | 六角头螺栓 | Screw | 1
12 | Q33216 | 自锁螺母 | Nut | 6
13 | Q150B16200 | 六角头螺栓 | Screw | 4
14 | Q151B1640 | 六角头螺栓 | Screw | 2
15 | 190003888459 | 自锁螺母 | Nut | 2
16 | Q40016 | 小垫圈 | Smallwasher | 4
17 | WG9100760188 | 塞子 | Plug | 1
18 | WG9100760188 | 塞子 | Plug | 1
19 | WG9100760066 | 隔板 | Plate | 1
21 | Q40008 | 小垫圈 | Smallwasher | 4
7.14 70矿用车电瓶箱/Battery box
7.14 70矿用车电瓶箱/Battery box
序号 | 零部件图号 | 名称 | Part Name | 数量 | 备注
No. | Part No. |  |  | Qty | Remark
22 | Q33408 | 1型全金属六角锁紧螺母 | Nut | 4
23 | 190003179425 | 堵塞 | Plug | 4
24 | 190003179425 | 堵塞 | Plug | 4
25 | 190003171699 | 堵塞 | Plug | 2
26 | Q150B0620 | 六角头螺栓 | Screw | 2
27 | 199100760099 | 密封垫 | Sealinggasket | 1
28 | Q150B0835 | 六角头螺栓 | Screw | 2
29 | Q40308 | 弹簧垫圈 | Springwasher | 2
30 | Q340B08 | 1型六角螺母 | Nut | 2
31 | 1293130067 | 橡胶缓冲块 | Rubbercushion | 2
7.15 车架电线束（970）/Frame the electrical harnesses
7.15 车架电线束（970）/Frame the electrical harnesses
序号 | 零部件图号 | 名称 | Part Name | 数量 | 备注
No. | Part No. |  |  | Qty | Remark
1 | WG9100360134 | 隔环 | Spacer | 12
3 | 190003171393 | 塑料紧固带B8*200 | Cable binder | 12
12 | AZ9725776036 | 车架电线束 | Wiring harness | 1
7.16 起动机负极至后分线盒搭铁线/Wireness
7.16 起动机负极至后分线盒搭铁线/Wireness
序号 | 零部件图号 | 名称 | Part Name | 数量 | 备注
No. | Part No. |  |  | Qty | Remark
1 | AZ9725770075 | 起动机负极至后分线盒搭铁线 | Wireness- starter to distributing box | 1
7.17 国2车型起动附加电线束/Starter wiring harness
7.17 国2车型起动附加电线束/Starter wiring harness
序号 | 零部件图号 | 名称 | Part Name | 数量 | 备注
No. | Part No. |  |  | Qty | Remark
1 | AZ9727770023 | 起动附加电线束 | Starter wiring harness | 1
7.18 起动机电线/Starter wire
7.18 起动机电线/Starter wire
序号 | 零部件图号 | 名称 | Part Name | 数量 | 备注
No. | Part No. |  |  | Qty | Remark
1 | WG9003171393 | 塑料紧固带B8*200 | Cable binder | 3
3 | WG9100360134 | 隔环 | Spacer | 3
5 | 190003179046 | 穿线护套 | Shield sleeve | 150mm
6 | 190003179046 | 穿线护套 | Shield sleeve | 150mm
7 | 190003179044 | 穿线护套 | Shield sleeve | 150mm
8 | 190003179044 | 穿线护套 | Shield sleeve | 150mm
9 | AZ9721778262 | 起动机电线束(旧箱/1240) | Starter wire | 1
7.19 尾灯电线束/Rear lamp wireness
7.19 尾灯电线束/Rear lamp wireness
序号 | 零部件图号 | 名称 | Part Name | 数量 | 备注
No. | Part No. |  |  | Qty | Remark
1 | AZ9725770033 | 右组合后灯电线束120（BW） | Wiringharness | 1
2 | AZ9725771110 | 左组合后灯电线束(矿车230/带蜂鸣器) | Wiringharness | 1
3 | WG9003171393 | 塑料紧固带B8*200 | Cablebinder | 6
4 | WG9770360101 | 橡胶防护套φ50x21 | Protectpipe | 2
7.20 双轮差信号开关连接电线/Signal switch connection wire
7.20 双轮差信号开关连接电线/Signal switch connection wire
序号 | 零部件图号 | 名称 | Part Name | 数量 | 备注
No. | Part No. |  |  | Qty | Remark
1 | AZ9721775111 | 双轮差信号开关连接电线束 | Wiring | 1
7.21 AC26双桥差速锁电线束/AC26 Differential lock harness
7.21 AC26双桥差速锁电线束/AC26 Differential lock harness
序号 | 零部件图号 | 名称 | Part Name | 数量 | 备注
No. | Part No. |  |  | Qty | Remark
1 | AZ9725770890 | 差速锁电线束（双桥/轮差合并/30） | AC26 double briage differential lock harness | 1
7.22 70矿车驾驶室电线/Cab wirning harness
7.22 70矿车驾驶室电线/Cab wirning harness
序号 | 零部件图号 | 名称 | Part Name | 数量 | 备注
No. | Part No. |  |  | Qty | Remark
1 | AZ9770776101 | 70矿车驾驶室电线束（EGR/国2） | Cab wirning harness | 1
2 | Q41205 | 外锯齿锁紧垫圈 | Washer | 3
3 | Q68620 | 单管夹片 | Clip | 1
4 | Q150B0616 | 六角头螺栓 | Bolt | 1
5 | Q40306 | 弹簧垫圈 | Spring washer | 1
6 | Q340B06 | I型六角螺母 | Nut | 1
7 | WG9725584005 | 120Ω电阻 | 120Ω Resistance | 1
8 | WG1642110018 | 保护条 | Protection grid | 10
9 | WG9130773002 | 过线保护盒总成 | Line protection box | 1
10 | Q2714219 | 十字槽盘头自攻螺钉 | Screw | 7
11 | Q340B08 | 1型六角螺母 | Nut | 4
12 | Q2140820 | 十字槽盘头螺钉 | Screw | 4
13 | Q40208 | 大垫圈 | Washer | 4
14 | WG9100770392 | 分线盒体 | Distributing box | 1
15 | 179100770391 | 配电盒 | Distributing box | 1
16 | Q2762995 | 开槽半沉头自攻螺钉 | Screw | 3
17 | WG9100770394 | 分线盒盖 | Distributing box cover | 1
18 | 179100770395 | 电线护套 | Protect sleeve | 4
19 | 190003120032 | 园形密封条 | Sealing | 570mm
20 | Q2713525 | 十字槽盘头自攻螺钉 | Screw | 4
7.22 70矿车驾驶室电线/Cab wirning harness
7.22 70矿车驾驶室电线/Cab wirning harness
序号 | 零部件图号 | 名称 | Part Name | 数量 | 备注
No. | Part No. |  |  | Qty | Remark
21 | Q150B0630Q | 六角头螺栓 | Bolt | 2
22 | Q40206 | 大垫圈 | Washer | 2
23 | Q40106 | 平垫圈 | Washer | 2
24 | Q40306 | 弹簧垫圈 | Spring washer | 2
25 | Q340B06 | I型六角螺母 | Nut | 2
26 | WG9003171356 | 塑料紧固带A5*280 | Cable binder | 15
27 | 190003171392 | 塑料紧固带 | Fastener | 15
28 | WG9725580021 | 二极管总成（3A） | Diode | 2
7.23 70矿车底盘电线/Chassis wiring harness
7.23 70矿车底盘电线/Chassis wiring harness
序号 | 零部件图号 | 名称 | Part Name | 数量 | 备注
No. | Part No. |  |  | Qty | Remark
1 | 190003171697 | 塑料紧箍带 | Cable binder | 10
2 | WG9003171393 | 塑料紧固带B8*200 | Fastener | 10
4 | AZ9770776111 | 70矿车底盘电线束(EGR、国2/HW箱) | Chassis wiring harness | 1
7.24 带侧标志灯的组合后灯/Combination lamp
7.24 带侧标志灯的组合后灯/Combination lamp
序号 | 零部件图号 | 名称 | Part Name | 数量 | 备注
No. | Part No. |  |  | Qty | Remark
1 | WG9719810001 | 左组合后灯 | Rear combination lamp -left | 1
2 | WG9719810002 | 右组合后灯 | Rear combination lamp -right | 1
3 | Q41808 | 波形弹簧垫圈 | Washer | 4
4 | Q340B08 | 1型六角螺母 | Nut | 4
5 | AZ9725810001 | 尾灯垫块 | Block | 4
6 | Q340B08 | 1型六角螺母 | Nut | 4
7 | Q40108 | 平垫圈 | Washer | 4