## 页码目录
8.制动及用气系统-Air and Brake System
序号/ No. | 名 称 / Designation |  | 页 码 /Page No.
8.01 | 发动机排气制动及操纵装置(一体式)/Engine Exhaust Brake And Control Device | ------------------------------------------------------- | 1
8.02 | 取力器电控气操纵装置（非富勒变速器）/PTO Control System | ------------------------------------------------------- | 2
8.03 | 双桥轴间差速锁气操纵装置/Interaxle Diff. Control System | ------------------------------------------------------- | 3
8.04 | 顶置气喇叭操纵装置（底盘部分）/Horn Air System | ------------------------------------------------------- | 4
8.05 | 双桥轮间差速锁气操纵装置(非牵引)/Interwheel Diff. Control System | ------------------------------------------------------- | 5
8.06 | 辅助用气分配模块/Air distributor block | ------------------------------------------------------- | 6
8.07 | 辅助用气储气筒装置/Auxiliary Gas Air Cylinder Device | ------------------------------------------------------- | 7
8.08 | 双音气喇叭操纵装置/Horn Control Device | ------------------------------------------------------- | 9
8.09 | 变速器换挡手柄气操纵装置/Shifting Handle Air System | ------------------------------------------------------- | 10
8.1 | 变速器气操纵装置/Gearbox Air System | ------------------------------------------------------- | 11
8.11 | 驾驶室制动装置/Brake Device In Cab | ------------------------------------------------------- | 12
8.12 | HOWO组合踏板操纵装置(新开关/共轨)/Combination Pedal Control Device | ------------------------------------------------------- | 13
8.13 | 制动气室（HW70矿用车中后桥）/Brake Chamber | ------------------------------------------------------- | 17
8.14 | 发动机制动装置（HW70矿用自卸车）/Engine Braking Device | ------------------------------------------------------- | 18
8.15 | 前轴制动装置（双腔气室_30/30）/Front brake device | ------------------------------------------------------- | 20
8.16 | 制动装置（HW70矿用自卸车/金属管路）/Brake Device | ------------------------------------------------------- | 21
8.17 | 制动装置（矿用车前轴HF12/金属管路) /Braking device | ------------------------------------------------------- | 29
8.18 | 制动装置（6X4矿用自卸AC26双桥/金属管路) /Axle Brake Device | ------------------------------------------------------- | 30

## 备件目录
8.01 发动机排气制动及操纵装置(一体式)/Engine Exhaust Brake And Control Device
8.01 发动机排气制动及操纵装置(一体式)/Engine Exhaust Brake And Control Device
序号 | 零部件图号 | 名称 | Part Name | 数量 | 备注
No. | Part No. |  |  | Qty | Remark
1 | WG9000361207 | 直角接头体NG6/NW4 | Nozzle | 2
2 | WG9000361107 | 直通接头体NG6/NW4 | Nozzle | 1
3 | WG9000361308 | L型三通接头体NG6/2-NW4 | Nozzle | 1
4 | WG9000361103 | 直通接头体NG12/NW4 | Nozzle | 1
5 | WG9000361001 | 弹性元件NG6 | Gasket | 4
6 | WG9000361002 | 卡簧NG6 | Clip | 4
7 | WG9000361003 | 螺母座NG6 | Nut | 4
8 | 190003179782 | 聚酰胺管（Φ6*1） | Plastic tube | 8m
9 | WG9100360134 | 隔环 | Spacer | 1
10 | WG80 360083 | 支承板 | Bracket | 1
11 | WG9003171390 | 塑料紧固带B5*180 | Cable binder | 1
8.02 取力器电控气操纵装置（非富勒变速器）/PTO Control System
8.02 取力器电控气操纵装置（非富勒变速器）/PTO Control System
序号 | 零部件图号 | 名称 | Part Name | 数量 | 备注
No. | Part No. |  |  | Qty | Remark
1 | WG9000361107 | 直通接头体NG6/NW4 | Connector NG6/NW4 | 2
2 | WG9000361109 | 直通接头体NG8/NW4 | Connector NG8/NW4 | 1
3 | WG9000361207 | 直角接头体NG6/NW4 | Connector NG6/NW4 | 1
4 | 190003179782 | 聚酰胺管（Φ6*1） | Plastic pipe （Φ6*1） | 3m
5 | WG9000361003 | 螺母座NG6 | Nut seat NG6 | 3
6 | WG9000361002 | 卡簧NG6 | Snap spring NG6 | 3
7 | WG9000361001 | 弹性元件NG6 | Connector NG6 | 3
8.03 双桥轴间差速锁气操纵装置/Interaxle Diff. Control System
8.03 双桥轴间差速锁气操纵装置/Interaxle Diff. Control System
序号 | 零部件图号 | 名称 | Part Name | 数量 | 备注
No. | Part No. |  |  | Qty | Remark
1 | WG9000361107 | 直通接头体NG6/NW4 | Nozzle | 2
2 | WG9000361010 | 堵塞M10X1 | Plug | 1
3 | WG9000361001 | 弹性元件NG6 | Gasket | 2
4 | WG9000361002 | 卡簧NG6 | Clip | 2
5 | WG9000361003 | 螺母座NG6 | Nut | 2
6 | 190003179782 | 聚酰胺管（Φ6*1） | Plastic tube | 5m
8.04 顶置气喇叭操纵装置（底盘部分）/Horn Air System
8.04 顶置气喇叭操纵装置（底盘部分）/Horn Air System
序号 | 零部件图号 | 名称 | Part Name | 数量 | 备注
No. | Part No. |  |  | Qty | Remark
1 | WG9000361109 | 直通接头体NG8/NW4 | Connector NG8/NW4 | 1
2 | WG9000361107 | 直通接头体NG6/NW4 | Connector NG6/NW4 | 1
3 | 190003179782 | 聚酰胺管（Φ6*1） | Plastic pipe （Φ6*1） | 6m
8.05 双桥轮间差速锁气操纵装置(非牵引)/Interwheel Diff. Control System
8.05 双桥轮间差速锁气操纵装置(非牵引)/Interwheel Diff. Control System
序号 | 零部件图号 | 名称 | Part Name | 数量 | 备注
No. | Part No. |  |  | Qty | Remark
1 | WG9000361107 | 直通接头体NG6/NW4 | Nozzle | 3
2 | WG9000361010 | 堵塞M10X1 | Plug | 1
3 | 190003179782 | 聚酰胺管（Φ6*1） | Plastic tube | 10m
4 | WG9000361316 | T型三通接头体3-NW4 | Nozzle | 1
5 | WG9000361001 | 弹性元件NG6 | Gasket | 3
6 | WG9000361002 | 卡簧NG6 | Clip | 3
7 | WG9000361003 | 螺母座NG6 | Nut | 3
8.06 辅助用气分配模块/Air distributor block
8.06 辅助用气分配模块/Air distributor block
序号 | 零部件图号 | 名称 | Part Name | 数量 | 备注
No. | Part No. |  |  | Qty | Remark
1 | WG9000361404 | 辅助用气模块NG12/6-NG8 | Air distributor block NG12/6-NG8 | 1
2 | WG9000361011 | 堵塞NG8-M16×1.5 | Plug NG8-M16×1.5 | 4
3 | WG9000361004 | 弹性元件NG8 | Connector NG8 | 2
4 | WG9000361005 | 卡簧NG8 | Snap spring NG8 | 2
5 | WG9000361006 | 螺母座NG8 | Nut seat NG8 | 2
8.07 辅助用气储气筒装置/Auxiliary Gas Air Cylinder Device
8.07 辅助用气储气筒装置/Auxiliary Gas Air Cylinder Device
序号 | 零部件图号 | 名称 | Part Name | 数量 | 备注
No. | Part No. |  |  | Qty | Remark
1 | WG9000360732 | 储气筒总成Φ246/30L | Air Reservoir Φ246/30L | 1
2 | WG9000360519 | 溢流阀0.6MPa无回流 | Valve | 1
3 | 190003559385 | 隔壁直通接头体2-M22×1.5 | Nozzle | 1
4 | WG9000361015 | 六角薄螺母M22X1.5 | Nut | 1
5 | WG99112270012 | 紧固带总成 | Strap assembly | 2
6 | WG09 190017 | 拉紧销 | Pin | 2
7 | Q218B0880 | 内六角圆柱头螺钉 | Screw | 2
8 | WG700 550013 | 张紧销 | Pin | 2
9 | Q340B08 | 1型六角螺母 | Nut | 4
10 | Q40108 | 平垫圈 | Washer | 4
11 | Q150B0830 | 六角头螺栓 | Bolt | 4
12 | Q40308 | 弹簧垫圈 | Spring washer | 4
13 | WG7017360105 | 储气筒支架总成 | Bracket assembly | 1
14 | WG9000361001 | 弹性元件NG6 | Gasket | 1
15 | WG9000361002 | 卡簧NG6 | Clip | 1
16 | WG9000361003 | 螺母座NG6 | Nut | 1
17 | WG9000361207 | 直角接头体NG6/NW4 | Nozzle | 1
18 | WG9000361402 | 放水阀 | Drain valve | 1
19 | WG9000361004 | 弹性元件NG8 | Gasket | 1
20 | WG9000361005 | 卡簧NG8 | Clip | 1
8.07 辅助用气储气筒装置/Auxiliary Gas Air Cylinder Device
8.07 辅助用气储气筒装置/Auxiliary Gas Air Cylinder Device
序号 | 零部件图号 | 名称 | Part Name | 数量 | 备注
No. | Part No. |  |  | Qty | Remark
21 | WG9000361006 | 螺母座NG8 | Nut | 1
22 | WG9000361007 | 弹性元件NG12 | Gasket | 4
23 | WG9000361008 | 卡簧NG12 | Clip | 4
24 | WG9000361009 | 螺母座NG12 | Nut | 4
25 | WG9000361016 | 支撑垫圈M22X1.5 | Gasket | 2
26 | WG9000361017 | O型圈20.3X2.4 | O-ring | 2
27 | WG9000361012 | 堵塞NG12-M22X1.5 | Plug | 1
28 | WG9000361103 | 直通接头体NG12/NW4 | Nozzle | 1
29 | WG9000361201 | 直角接头体NG8/NW6 | Nozzle | 1
30 | WG9000361406 | T型接头体NW9/NG12/TEST | Nozzle | 1
31 | WG9000361204 | 直角接头体NG12/NW9 | Nozzle | 3
32 | WG9000361319 | T型三通接头体2-NW9/NW6 | Nozzle | 1
33 | 190003179781 | 聚酰胺管（Φ8*1） | Plastic tube | 3m
34 | 190003179785 | 聚酰胺管（Φ12*1.5） | Plastic tube | 4m
8.08 双音气喇叭操纵装置/Horn Control Device
8.08 双音气喇叭操纵装置/Horn Control Device
序号 | 零部件图号 | 名称 | Part Name | 数量 | 备注
No. | Part No. |  |  | Qty | Remark
2 | WG9000270001 | 双音气喇叭 | Automotive—Air horn | 1
4 | Q150B0620 | 六角头螺栓 | Bolt | 2
5 | Q40106 | 平垫圈 | Washer | 2
6 | Q40306 | 弹簧垫圈 | Spring washer | 2
7 | Q340B06 | I型六角螺母 | Nut | 2
8 | WG9000361109 | 直通接头体NG8/NW4 | Nozzle | 1
10 | WG9000361107 | 直通接头体NG6/NW4 | Nozzle | 2
12 | WG9000361001 | 弹性元件NG6 | Gasket | 3
14 | WG9000361002 | 卡簧NG6 | Clip | 3
16 | WG9000361003 | 螺母座NG6 | Nut | 3
18 | WG9000361207 | 直角接头体NG6/NW4 | Nozzle | 3
20 | WG9000361111 | 直通隔壁接头体2-NG6/M16×1.5 | Nozzle | 1
22 | WG9000361013 | 六角薄螺母M16X1.5 | Nut | 1
24 | 190003179782 | 聚酰胺管（Φ6*1） | Plastic tube | 8m
25 | WG9718710003 | 气喇叭电磁阀 | Solenoid valve | 1
27 | WG9000361405 | 十字四通接头体2-NG6/M10×1/L6 | Nozzle | 1
29 | WG9000361035 | 六角密封螺母M10X1 | Nut | 1
31 | WG9000361036 | O型圈9X2 | O-ring | 1
8.09 变速器换挡手柄气操纵装置/Shifting Handle Air System
8.09 变速器换挡手柄气操纵装置/Shifting Handle Air System
序号 | 零部件图号 | 名称 | Part Name | 数量 | 备注
No. | Part No. |  |  | Qty | Remark
1 | WG9000361316 | T型三通接头体3-NW4 | T-connector 3-NW4 | 1
2 | 190003179781 | 聚酰胺管（Φ8*1） | Plastic pipe （Φ8*1） | 1m
3 | WG9000361209 | 直角接头体NG8/NW4 | Nozzle | 1
8.10 变速器气操纵装置/Gearbox Air System
8.10 变速器气操纵装置/Gearbox Air System
序号 | 零部件图号 | 名称 | Part Name | 数量 | 备注
No. | Part No. |  |  | Qty | Remark
1 | 190003179781 | 聚酰胺管（Φ8*1） | Plastic pipe （Φ8*1） | 4m
2 | WG9000361201 | 直角接头体NG8/NW6 | Angle connector NG8/NW6 | 1
3 | WG9000361317 | T型三通接头体3-NW6 | "T"connector 3-NW6 | 1
4 | WG9000361004 | 弹性元件NG8 | Elastic body NG8 | 1
5 | WG9000361005 | 卡簧NG8 | Clip NG8 | 1
6 | WG9000361006 | 螺母座NG8 | Nut seat NG8 | 1
8.11 驾驶室制动装置/Brake Device In Cab
8.11 驾驶室制动装置/Brake Device In Cab
序号 | 零部件图号 | 名称 | Part Name | 数量 | 备注
No. | Part No. |  |  | Qty | Remark
1 | WG9000360522 | 手制动阀 | Hand braking valve | 1
2 | WG9000361011 | 堵塞NG8-M16×1.5 | Plug | 1
3 | WG9000361307 | L型三通接头体NG8/M12×1.5/NW6 | Nozzle | 2
4 | WG9000361108 | 直通隔壁接头体NG6/M16×1.5 | Nozzle | 2
5 | WG9000361013 | 六角薄螺母M16X1.5 | Nut | 2
6 | WG9000361032 | O型圈13X2 | O-ring | 2
7 | WG9719360018 | 橡胶护套 | Sleeve | 1
8 | WG9000361403 | 组合踏板支架过板接头NG8/NW6/135° | Nozzle | 2
9 | WG9000361107 | 直通接头体NG6/NW4 | Nozzle | 3
10 | WG9000361207 | 直角接头体NG6/NW4 | Nozzle | 1
11 | Q150B0616 | 六角头螺栓 | Bolt | 2
12 | Q40306 | 弹簧垫圈 | Spring washer | 2
13 | WG9000361004 | 弹性元件NG8 | Gasket | 2
14 | WG9000361005 | 卡簧NG8 | Clip | 2
15 | WG9000361006 | 螺母座NG8 | Nut | 2
16 | 190003179782 | 聚酰胺管（Φ6*1） | Plastic tube | 2m
17 | 190003179781 | 聚酰胺管（Φ8*1） | Plastic tube | 3m
18 | WG9003171390 | 塑料紧固带B5*180 | Cable binder | 5
8.12 HOWO组合踏板操纵装置(新开关/共轨)/Combination Pedal Control Device
8.12 HOWO组合踏板操纵装置(新开关/共轨)/Combination Pedal Control Device
序号 | 零部件图号 | 名称 | Part Name | 数量 | 备注
No. | Part No. |  |  | Qty | Remark
6 | AZ9719360052 | 芯轴 | Shaft | 1
7 | AZ9719360053 | 支架 | Bracket | 1
9 | AZ9719360056 | 轴 | Shaft | 1
10 | AZ9719360057 | 制动踏板臂 | Braking pedal arm | 1
11 | AZ9123360113 | 踏板（2814822520941） | Plate | 1
12 | AZ9719360059 | 限位支架 | Bracket | 1
13 | AZ9719360066 | 支架 | Bracket | 1
72 | Q150B1020 | 六角头螺栓 | Bolt | 7
73 | Q340B10 | 六角螺母 | Nut | 7
74 | Q40310 | 弹簧垫圈 | Spring washer | 7
75 | WG9000361007 | 弹性元件NG12 | Gasket | 4
77 | WG9000361008 | 卡簧NG12 | Clip | 4
79 | WG9000361009 | 螺母座NG12 | Nut | 4
84 | AZ9725361021 | HOWO组合踏板操纵总成(新开关/共轨) | Pedal ass. | 1
86 | AZ9725360020 | 组合支架 | Bracket assembly | 1
87 | AZ9719360099 | 密封胶带(长1000） | Tape | 1
88 | AZ9719360051 | 芯轴总成 | Shaft assembly | 1
89 | AZ9719360055 | 制动踏板总成 | Braking pedal assembly | 1
90 | AZ9719360060 | 自润滑衬套 | Bushing | 2
91 | AZ9123230226 | 踏板橡胶罩 | Rubber cover | 1
8.12 HOWO组合踏板操纵装置(新开关/共轨)/Combination Pedal Control Device
8.12 HOWO组合踏板操纵装置(新开关/共轨)/Combination Pedal Control Device
序号 | 零部件图号 | 名称 | Part Name | 数量 | 备注
No. | Part No. |  |  | Qty | Remark
92 | AZ9719360063 | 挺杆 | Rod | 1
93 | Q173B0845 | 六角头螺杆带孔螺栓 | Bolt | 1
94 | Q5002016 | 开口销 | Pin | 1
95 | Q341B08 | I型六角螺母-细牙 | Nut | 1
96 | AZ9719360062 | 销轴 | Pin | 1
97 | Q150B0845 | 六角头螺栓 | Bolt | 1
98 | AZ9123360067 | 堵头（2819602003691） | Plug | 1
99 | Q340B08 | 1型六角螺母 | Nut | 1
100 | Q1840616 | 六角法兰面螺栓 | Bolt | 1
101 | WG9000360520 | 制动总阀 | Service brake valve | 1
102 | Q33208 | 2型全金属六角锁紧螺母 | Nut | 4
103 | Q40308 | 弹簧垫圈 | Spring washer | 4
104 | AZ9725230010 | 离合器操纵部分(共轨) | Clutch control section (common rail) | 1
106 | AZ9719230225 | 离合器踏板总成 | Clutch pedal assembly | 1
107 | AZ9123360113 | 踏板（2814822520941） | Clutch foot pedal | 1
108 | AZ9719230005 | 离合器踏板轴轴套 | Sleeve | 1
109 | AZ9719230022 | 限位角板 | Bracket | 1
110 | AZ9719230044 | 离合器踏板臂 | Clutch pedal arm | 1
111 | AZ9719230053 | 支架 | Bracket | 1
112 | AZ9719230224 | 支架 | Bracket | 1
8.12 HOWO组合踏板操纵装置(新开关/共轨)/Combination Pedal Control Device
8.12 HOWO组合踏板操纵装置(新开关/共轨)/Combination Pedal Control Device
序号 | 零部件图号 | 名称 | Part Name | 数量 | 备注
No. | Part No. |  |  | Qty | Remark
113 | AZ9719360060 | 自润滑衬套 | Bushing | 2
114 | AZ9123230226 | 踏板橡胶罩 | Rubber cover | 1
115 | AZ9123360067 | 堵头（2819602003691） | Plug | 2
116 | Q150B0830 | 六角头螺栓 | Bolt | 1
117 | Q150B0845 | 六角头螺栓 | Bolt | 1
118 | Q40308 | 弹簧垫圈 | Spring washer | 2
119 | Q340B08 | 1型六角螺母 | Nut | 2
120 | AZ9719230228 | 销轴总成 | Pin shaft ass. | 1
121 | AZ9719230226 | 销轴 | Pin | 1
122 | AZ9719230227 | 支架 | Bracket | 1
123 | Q150B0616 | 六角头螺栓 | Bolt | 1
124 | Q40106 | 平垫圈 | Washer | 1
125 | Q40306 | 弹簧垫圈 | Spring washer | 1
126 | Q340B06 | I型六角螺母 | Nut | 1
127 | AZ9719230222 | 离合器总泵推杆 | Rod ass. | 1
128 | AZ9123230053 | 无内圈滚针轴承 | Needle bearing | 1
129 | AZ9719230229 | 垫圈 | Washer | 2
130 | WG9719230023 | 离合器总泵及储油罐总成 | Clutch master cylinder and tank assembly | 1
133 | AZ9719230231 | 弹簧座 | Base | 1
134 | Q150B0820 | 六角头螺栓 | Bolt | 2
8.12 HOWO组合踏板操纵装置(新开关/共轨)/Combination Pedal Control Device
8.12 HOWO组合踏板操纵装置(新开关/共轨)/Combination Pedal Control Device
序号 | 零部件图号 | 名称 | Part Name | 数量 | 备注
No. | Part No. |  |  | Qty | Remark
135 | Q40108 | 平垫圈 | Washer | 2
136 | Q40308 | 弹簧垫圈 | Spring washer | 2
137 | AZ9719230232 | 回位弹簧 | Spring | 1
138 | AZ9719230058 | 信号开关支架 | Bracket | 1
139 | Q150B0620 | 六角头螺栓 | Bolt | 1
140 | Q40306 | 弹簧垫圈 | Spring washer | 1
141 | Q40106 | 平垫圈 | Washer | 1
142 | WG9718710005 | 离合器开关 | Clutch switch | 1
143 | AZ9719230021 | 密封堵(内饰件厂) | Plug | 1
144 | WG9725716002 | 双触点制动灯开关 | Switch | 1
8.13 制动气室（HW70矿用车中后桥）/Brake Chamber
8.13 制动气室（HW70矿用车中后桥）/Brake Chamber
序号 | 零部件图号 | 名称 | Part Name | 数量 | 备注
No. | Part No. |  |  | Qty | Remark
1 | 1-99-992-553 | T/单轴制动力矩 | Braking torque | 1
2 | WG9000360612 | 膜片式弹簧制动气室L＝75 | Brake chamber | 4
4 | Q5101440 | 销轴 | Pin | 4
5 | Q40114 | 平垫圈 | Washer | 4
6 | Q5004025 | 开口销 | Pin | 4
8.14 发动机制动装置（HW70矿用自卸车）/Engine Braking Device
8.14 发动机制动装置（HW70矿用自卸车）/Engine Braking Device
序号 | 零部件图号 | 名称 | Part Name | 数量 | 备注
No. | Part No. |  |  | Qty | Remark
1 | WG9123360025 | 橡胶软管（长2000mm） | Hose | 1
2 | 190003989340 | 软管卡箍 | Hose clamp | 2
3 | WG9718360219 | 管子15 空压机/软管(矿用车国Ⅱ) | Hose | 1
4 | 190003559515 | 管接头用螺母 | Nut | 2
5 | 190003559562 | 卡套 | Ring | 2
6 | 190003098031 | 密封垫圈 | Gasket | 1
8 | WG9100360183 | 不锈钢波纹管总成(300mm) | Tube assembly | 1
10 | WG9725360113 | 管子15软管/干燥器1(矿用车) | Hose | 1
11 | 190003559515 | 管接头用螺母 | Nut | 2
12 | 190003559562 | 卡套 | Ring | 2
13 | WG9100362002 | 卡套式直角接头体 | Nozzle | 1
14 | WG9000361015 | 六角薄螺母M22X1.5 | Nut | 1
16 | WG9000361016 | 支撑垫圈M22X1.5 | Gasket | 1
18 | WG9000361017 | O型圈20.3X2.4 | O-ring | 1
20 | WG9125360209 | 螺旋管固定支架 | Bracket | 1
22 | WG80 360199 | 夹子 | Clip | 2
25 | Q150B0620 | 六角头螺栓 | Bolt | 1
26 | Q150B0635 | 六角头螺栓 | Bolt | 1
27 | Q40106 | 平垫圈 | Washer | 2
28 | Q40306 | 弹簧垫圈 | Spring washer | 2
8.14 发动机制动装置（HW70矿用自卸车）/Engine Braking Device
8.14 发动机制动装置（HW70矿用自卸车）/Engine Braking Device
序号 | 零部件图号 | 名称 | Part Name | 数量 | 备注
No. | Part No. |  |  | Qty | Remark
33 | Q150B0845 | 六角头螺栓 | Bolt | 1
34 | Q150B0830 | 六角头螺栓 | Bolt | 1
35 | Q40108 | 平垫圈 | Washer | 2
36 | Q40308 | 弹簧垫圈 | Spring washer | 2
37 | Q340B08 | 1型六角螺母 | Nut | 2
38 | AZ9770360010 | 角支架 | Bracket | 2
39 | WG80 360199 | 夹子 | Clip | 2
41 | Q150B0635 | 六角头螺栓 | Bolt | 2
42 | Q40106 | 平垫圈 | Washer | 2
43 | Q40306 | 弹簧垫圈 | Spring washer | 2
44 | Q340B06 | I型六角螺母 | Nut | 2
46 | WG9719360006 | Z形支架 | Bracket | 1
48 | WG9719360006 | Z形支架 | Bracket | 1
50 | WG9718360010 | 角形支架 | Bracket | 1
52 | WG9112360189 | 直通接头体（M26/M22） | Nozzle | 1
54 | WG85 770036 | 紧固夹子 | Clip | 1
8.15 前轴制动装置（双腔气室_30/30）/Front brake device
8.15 前轴制动装置（双腔气室_30/30）/Front brake device
序号 | 零部件图号 | 名称 | Part Name | 数量 | 备注
No. | Part No. |  |  | Qty | Remark
1 | 1-99-992-553 | T/单轴制动力矩 | Brake torque | 1
2 | WG9000360611 | 膜片式弹簧制动气室L=262 | Tristop Brake Actuator | 2
4 | Q5101440 | 销轴 | Pin | 2
5 | Q40114 | 平垫圈 | Washer | 2
6 | Q5004025 | 开口销 | Pin | 2
8.16 制动装置（HW70矿用自卸车/金属管路）/Brake Device
8.16 制动装置（HW70矿用自卸车/金属管路）/Brake Device
序号 | 零部件图号 | 名称 | Part Name | 数量 | 备注
No. | Part No. |  |  | Qty | Remark
1 | WG9000360521 | 空气干燥器 | Air dryer | 1
2 | AZ9725363036 | 支架(干燥器/矿用) | Bracket | 1
3 | WG9000360523 | 四回路保护阀 | 4-circuit protecting valve | 1
4 | Q150B1030 | 六角头螺栓 | Screw | 3
5 | Q40110 | 平垫圈 | Washer | 3
6 | Q40310 | 弹簧垫圈 | Springwasher | 3
7 | Q340B10 | 六角螺母 | Nut | 3
8 | Q150B0822 | 六角头螺栓 | Screw | 2
9 | Q151C1230 | 六角头螺栓(细牙) | Screw | 3
10 | Q40112 | 平垫圈 | Washer | 3
11 | Q40312 | 弹簧垫圈 | Springwasher | 3
12 | WG99018360107 | 紧固带总成 | Tension strap | 2
13 | WG99112270012 | 紧固带总成 | Tension strap | 2
14 | WG9000360715 | 储气筒总成Φ275/30L | Air reservoir | 1
15 | WG09 190017 | 拉紧销 | Tension bolt | 4
16 | WG700 550013 | 张紧销 | Tension bolt | 4
17 | Q218B0880 | 内六角圆柱头螺钉 | Screw | 4
18 | WG9000360713 | 储气筒总成5L | Air reservoir | 1
19 | WG9725360955 | 排气弯通 | Exhaust bent on | 1
20 | WG9725360956 | 成形胶管 | Forming hose | 1
8.16 制动装置（HW70矿用自卸车/金属管路）/Brake Device
8.16 制动装置（HW70矿用自卸车/金属管路）/Brake Device
序号 | 零部件图号 | 名称 | Part Name | 数量 | 备注
No. | Part No. |  |  | Qty | Remark
21 | 190003989340 | 软管卡箍 | Hose retainer | 1
22 | AZ9725363037 | 支架(四回路/矿用) | Bracket | 1
23 | Q40308 | 弹簧垫圈 | Springwasher | 2
24 | WG80 360180 | 自动防冻泵 | Automatic antifreeze pump | 1
25 | WG9725363052 | 自动防冻泵支架 | Automatic antifreeze pump bracket | 1
26 | Q150B0885 | 六角头螺栓 | Screw | 2
27 | Q40308 | 弹簧垫圈 | Springwasher | 2
28 | Q340B08 | 1型六角螺母 | Nut | 2
29 | WG9000360703 | 储气筒总成Φ275/40L | Airreservoir | 2
30 | WG9018360106 | 隔板 | Plate | 2
31 | Q150B0616 | 六角头螺栓 | Screw | 4
32 | Q33206 | 2型全金属六角锁紧螺母 | Nut | 4
33 | 190003961510 | 球面垫圈 | Washer | 2
34 | Q150B1025 | 六角头螺栓 | Screw | 2
35 | Q33210 | 2型全金属六角锁紧螺母 | Nut | 4
36 | AZ9770360005 | 支座总成 | Support assembly | 1
37 | WG9000360732 | 储气筒总成Φ246/30L | Air reservoir | 1
38 | WG9770360020 | 储气筒支架 | Air reservoir bracket | 2
39 | ZQ1841230 | 六角法兰面螺栓M12 | Screw | 4
40 | ZQ32012 | 六角法兰面螺母M12 | Nut | 4
8.16 制动装置（HW70矿用自卸车/金属管路）/Brake Device
8.16 制动装置（HW70矿用自卸车/金属管路）/Brake Device
序号 | 零部件图号 | 名称 | Part Name | 数量 | 备注
No. | Part No. |  |  | Qty | Remark
41 | Q150B0830 | 六角头螺栓 | Screw | 8
42 | Q40108 | 平垫圈 | Washer | 8
43 | Q40308 | 弹簧垫圈 | Springwasher | 8
44 | Q340B08 | 1型六角螺母 | Nut | 8
45 | WG9719360024 | 紧固带总成 | Tension strap | 2
46 | Q150B0820 | 六角头螺栓 | Screw | 3
47 | Q40108 | 平垫圈 | Washer | 3
48 | Q40308 | 弹簧垫圈 | Springwasher | 3
49 | WG9725360113 | 管子15总成 软管/干燥器1(矿用车) | Pipe | 1
50 | WG9725363541 | 管子15总成 干燥器21口/防冻泵1口 | Pipe | 1
51 | WG9725363542 | 管子15总成 防冻泵2口/四回路1口 | Pipe | 1
52 | WG9725363543 | 管子12总成 驻车储气筒弯通/保压储气筒直通 | Pipe | 1
53 | WG9725363544 | 管子12总成 保压储气筒/直通 | Pipe | 1
54 | WG9725363546 | 管子15总成 储气筒/继动阀1口 | Pipe | 1
55 | WG9725363547 | 管子8总成 直通/直通（脚继动阀4） | Pipe | 1
56 | WG9725363548 | 管子8总成 直通L74/脚继动阀4口 | Pipe | 1
57 | WG9725363549 | 管子12总成 前桥储气筒/直通 | Pipe | 1
58 | WG9725363551 | 管子12总成 直通/直通（前桥气源） | Pipe | 1
59 | WG9725363553 | 管子12总成 四回路23口/驻车储气筒 | Pipe | 1
60 | WG9725363554 | 管子8总成 驻车储气筒/直通（手阀气源） | Pipe | 1
8.16 制动装置（HW70矿用自卸车/金属管路）/Brake Device
8.16 制动装置（HW70矿用自卸车/金属管路）/Brake Device
序号 | 零部件图号 | 名称 | Part Name | 数量 | 备注
No. | Part No. |  |  | Qty | Remark
61 | WG9725363555 | 管子12总成 驻车储气筒/直通（手继动阀气源） | Pipe | 1
62 | WG9725363556 | 管子12总成 直通/手继动阀1口 | Pipe | 1
63 | WG9725363557 | 管子8总成 直通/直通（手阀控制管路） | Pipe | 1
64 | WG9725363558 | 管子8总成 直通/手继动阀4口 | Pipe | 1
65 | WG9725363559 | 管子12总成 手继动阀2口/直通（前桥驻车） | Pipe | 1
66 | WG9725363561 | 管子12总成 直通/直通（前桥驻车） | Pipe | 1
67 | WG9725363563 | 管子12总成 直通/直通（前桥驻车） | Pipe | 1
68 | WG9725363564 | 管子12总成 直通/直通（前桥驻车） | Pipe | 1
69 | WG9725363565 | 管子12总成 直通/直通（前桥驻车） | Pipe | 1
70 | WG9725363566 | 管子12总成 直通/直通（前桥驻车 | Pipe | 1
71 | WG9100362054 | 管子12总成 保护阀/贮气筒 | Pipe | 2
72 | 190003559515 | 管接头用螺母 | Nut | 7
73 | 190003559562 | 卡套 | Cutting sleeve | 7
74 | WG9100362001 | 卡套式直通接头体 | Nozzle | 3
75 | WG9100362002 | 卡套式直角接头体 | Nozzle | 3
76 | WG9000361015 | 六角薄螺母M22X1.5 | Nut | 6
77 | WG9000361016 | 支撑垫圈M22X1.5 | Ring | 18
78 | WG9000361017 | O型圈20.3X2.4 | O-ring | 18
79 | WG9000361004 | 弹性元件NG8 | Connector NG8 | 1
80 | WG9000361005 | 卡簧NG8 | Snap spring NG8 | 1
8.16 制动装置（HW70矿用自卸车/金属管路）/Brake Device
8.16 制动装置（HW70矿用自卸车/金属管路）/Brake Device
序号 | 零部件图号 | 名称 | Part Name | 数量 | 备注
No. | Part No. |  |  | Qty | Remark
81 | WG9000361006 | 螺母座NG8 | Nut seat NG8 | 1
82 | WG9000361007 | 弹性元件NG12 | Connector NG12 | 2
83 | WG9000361008 | 卡簧NG12 | Snap spring NG12 | 2
84 | WG9000361009 | 螺母座NG12 | Nut seat NG12 | 2
85 | WG9000361012 | 堵塞NG12-M22X1.5 | Plug | 3
86 | WG9000361020 | 管螺母L8 | Nut | 3
87 | WG9000361021 | 竹节式插芯NW6/L8 | LockPin | 3
88 | WG9000361022 | 管螺母L12 | Nut | 4
89 | WG9000361023 | 竹节式插芯NW9/L12 | LockPin | 4
90 | WG9000361106 | 直通接头体NG8/NW6 | Nozzle | 2
91 | WG9000361201 | 直角接头体NG8/NW6 | Nozzle | 1
92 | WG9000361202 | 直角接头体NG12/NW6 | Nozzle | 1
93 | WG9000361204 | 直角接头体NG12/NW9 | Nozzle | 1
94 | WG9000361306 | T型三通接头体NW9/NG12/NG6 | Nozzle | 2
95 | WG9000361318 | L型三通接头体NG12/NW6/M12×1.5 | Nozzle | 1
96 | WG9000361319 | T型三通接头体2-NW9/NW6 | Nozzle | 1
97 | WG9000361402 | 放水阀 | Draining valve | 5
98 | 190003559947 | 卡套式端直通接头体M22/M14 | Nozzle | 1
99 | 190003559463 | 卡套式直通接头体 | Nozzle | 5
100 | 190003559955 | 直角接头体 | Nozzle | 4
8.16 制动装置（HW70矿用自卸车/金属管路）/Brake Device
8.16 制动装置（HW70矿用自卸车/金属管路）/Brake Device
序号 | 零部件图号 | 名称 | Part Name | 数量 | 备注
No. | Part No. |  |  | Qty | Remark
101 | 190003559948 | 卡套式端直通接头体M22/M18 | Nozzle | 8
102 | 190003559465 | 卡套式直通接头体 | Nozzle | 10
103 | 190003559558 | 卡套 | Cutting sleeve | 10
104 | 190003559509 | 管接头用螺母 | Nut | 10
105 | 190003559563 | 卡套 | Cutting sleeve | 30
106 | 190003559514 | 管接头用螺母 | Nut | 30
107 | WG9770360101 | 橡胶防护套φ50x21 | #N/A | 2
108 | WG9100360015 | 橡胶防护套φ50x8 | Elastometric boot | 1
109 | WG17017361000 | 螺旋形护管 | Protect pipe | 2
110 | WG17017361000 | 螺旋形护管 | Protect pipe | 2
111 | WG9123360300 | 波纹护套（φ30黑色） | Protection sleeve | 900cm
112 | WG9100360134 | 隔环 | Spacer | 10
113 | WG9100360135 | 隔环 | Spacer | 10
114 | WG9003171390 | 塑料紧固带B5*180 | Cablebinder | 30
115 | 190003171392 | 塑料紧固带 | Fastener | 25
116 | 190003179030 | 护垫 | Pad | 39cm
117 | 190003179030 | 护垫 | Pad | 39cm
118 | 190003179785 | 聚酰胺管（Φ12*1.5） | Plastic tube | 30m
119 | 190003179781 | 聚酰胺管（Φ8*1） | Plastic tube | 20m
120 | WG9003171393 | 塑料紧固带B8*200 | Cablebinder | 30
8.16 制动装置（HW70矿用自卸车/金属管路）/Brake Device
8.16 制动装置（HW70矿用自卸车/金属管路）/Brake Device
序号 | 零部件图号 | 名称 | Part Name | 数量 | 备注
No. | Part No. |  |  | Qty | Remark
121 | 199012360441 | 角形支架 | Bracket | 1
122 | Q150B1035 | 六角头螺栓 | Screw | 1
123 | Q40110 | 平垫圈 | Washer | 1
124 | Q40310 | 弹簧垫圈 | Springwasher | 1
125 | Q340B10 | 六角螺母 | Nut | 1
126 | WG85 770036 | 紧固夹子 | Clip | 2
127 | WG1000060211 | 橡胶软管(Φ15/Φ21) | Tube | 2
128 | Q150B0620 | 六角头螺栓 | Screw | 2
129 | Q40106 | 平垫圈 | Washer | 2
130 | Q40306 | 弹簧垫圈 | Springwasher | 2
131 | Q340B06 | I型六角螺母 | Nut | 2
132 | WG9100360165 | 角形支架 | Bracket | 2
133 | Q150B1225 | 螺栓 | Bolt | 2
134 | Q40112 | 平垫圈 | Washer | 2
135 | Q40312 | 弹簧垫圈 | Springwasher | 2
136 | Q340B12 | Ⅰ型六角头螺母 | Nut | 2
137 | WG80 360083 | 支承板 | Plate | 8
138 | Q150B1035 | 六角头螺栓 | Screw | 8
139 | Q40310 | 弹簧垫圈 | Springwasher | 8
140 | Q340B10 | 六角螺母 | Nut | 8
8.16 制动装置（HW70矿用自卸车/金属管路）/Brake Device
8.16 制动装置（HW70矿用自卸车/金属管路）/Brake Device
序号 | 零部件图号 | 名称 | Part Name | 数量 | 备注
No. | Part No. |  |  | Qty | Remark
141 | AZ9725363039 | U形支架 | U-bracket | 7
142 | Q150B1035 | 六角头螺栓 | Screw | 7
143 | Q340B10 | 六角螺母 | Nut | 7
144 | Q40110 | 平垫圈 | Washer | 7
145 | Q40310 | 弹簧垫圈 | Springwasher | 7
146 | WG93 760081 | 固定板 | Plate | 16
147 | Q150B0630 | 六角头螺栓 | Screw | 16
148 | Q40306 | 弹簧垫圈 | Springwasher | 16
149 | Q40106 | 平垫圈 | Washer | 16
150 | Q340B06 | I型六角螺母 | Nut | 16
8.17 制动装置（矿用车前轴HF12/金属管路) /Braking device
8.17 制动装置（矿用车前轴HF12/金属管路) /Braking device
序号 | 零部件图号 | 名称 | Part Name | 数量 | 备注
No. | Part No. |  |  | Qty | Remark
1 | WG9725360450 | 制动软管总成（-50℃低温产品） | Braking hose | 4
3 | 190003559955 | 直角接头体 | Nozzle | 4
4 | WG9000361015 | 六角薄螺母M22X1.5 | Nut | 4
6 | WG9000361016 | 支撑垫圈M22X1.5 | Ring | 4
8 | WG9000361017 | O型圈20.3X2.4 | O-ring | 4
10 | WG9100362015 | 卡套式隔壁直角接头体 | Nozzle | 3
11 | Q351B18T15 | 六角薄螺母 | Nut | 4
12 | WG9100360112 | 过板三通接头体（3-M18X1.5） | Nozzle | 1
8.18 制动装置（6X4矿用自卸AC26双桥/金属管路) /Axle Brake Device
8.18 制动装置（6X4矿用自卸AC26双桥/金属管路) /Axle Brake Device
序号 | 零部件图号 | 名称 | Part Name | 数量 | 备注
No. | Part No. |  |  | Qty | Remark
2 | WG9000360524 | 继动阀 | Relay valve | 2
4 | AZ9725363033 | 支架(继动阀) | Bracket | 2
5 | Q340B10 | 六角螺母 | Nut | 4
6 | Q40310 | 弹簧垫圈 | Springwasher | 4
7 | Q150B1050 | 六角头螺栓 | Screw | 4
8 | Q40308 | 弹簧垫圈 | Springwasher | 4
9 | Q40108 | 平垫圈 | Washer | 4
10 | Q340B08 | 1型六角螺母 | Nut | 4
11 | WG9725360490 | 制动软管总成（-50℃低温产品） | Braking hose | 2
12 | WG9725360480 | 制动软管总成（-50℃低温产品） | Braking hose | 2
13 | 190003559955 | 直角接头体 | Nozzle | 6
14 | WG9114360010 | 卡套式端直角接头体M16/M14 | Nozzle | 2
15 | WG9100362002 | 卡套式直角接头体 | Nozzle | 1
16 | WG9003559901 | 卡套式三通接头体M18/M22/M12 | Nozzle | 2
17 | WG9000360292 | 密封圈 | Sealingring | 2
18 | 1406 70015 | 密封圈 | Sealingring | 2
19 | WG99100360112 | 三通接头体 | Nozzle | 4
20 | WG9000361013 | 六角薄螺母M16X1.5 | Nut | 2
21 | WG9000361014 | 六角薄螺母M18X1.5 | Nut | 4
22 | WG9000361015 | 六角薄螺母M22X1.5 | Nut | 14
8.18 制动装置（6X4矿用自卸AC26双桥/金属管路) /Axle Brake Device
8.18 制动装置（6X4矿用自卸AC26双桥/金属管路) /Axle Brake Device
序号 | 零部件图号 | 名称 | Part Name | 数量 | 备注
No. | Part No. |  |  | Qty | Remark
23 | WG9000361016 | 支撑垫圈M22X1.5 | Ring | 14
24 | WG9000361017 | O型圈20.3X2.4 | O-ring | 14
25 | 190003559514 | 管接头用螺母 | Nut | 16
26 | 190003559563 | 卡套 | Cutting sleeve | 16
27 | WG9725360058 | 管束固定支架 | Bracket | 2
28 | WG9725360209 | 管子12总成 脚继动阀2口/后桥制动软管 | Pipe | 1
29 | WG9725360210 | 管子12总成 手继动阀2口/后桥制动软管 | Pipe | 1
30 | WG9100361117 | 管子12总成 后制动气室11 | Pipe | 1
31 | WG9725360211 | 管子12总成 手继动阀2口/中桥制动软管 | Pipe | 1
32 | WG9100361118 | 管子12总成 中桥制动分室12 | Pipe | 1
33 | WG9725360201 | 管子12总成 后桥制动分室12 | Pipe | 1
34 | WG9725360202 | 管子12总成 后桥制动分室11 | Pipe | 1
35 | WG9725360227 | 管子12总成 脚继动阀2口/中桥制动软管 | Pipe | 1