## 页码目录
1.0 驾驶室/CAB
序号/ No. | 名 称 / Designation |  | 页 码 / Page No.
1.01 | 70矿用车涂漆驾驶室本体/Cab Body | ------------------------------------------------------- | 1
1.02 | 70矿用车驾驶室散热器面罩/Front Cover | ------------------------------------------------------- | 2
1.03 | 70矿用车驾驶室仪表台/Dashboard | ------------------------------------------------------- | 5
1.04 | 70矿用车翼子板支撑件/BracketforFender | ------------------------------------------------------- | 13
1.05 | HOWO70矿车工具箱/Tool Box | ------------------------------------------------------- | 16
1.06 | 驾驶室车门附件/Door Accessories | ------------------------------------------------------- | 20
1.07 | 门锁（70矿用车）/Door Lock | ------------------------------------------------------- | 22
1.08 | 70矿车座椅/Driver'sseat | ------------------------------------------------------- | 24
1.09 | 矿用车驾驶室安全带/Safety Belt | ------------------------------------------------------- | 25
1.1 | 矿车内饰/InternalLiningForcab | ------------------------------------------------------- | 26
1.11 | 矿车地板覆盖层（装加热器）/Floor Lining | ------------------------------------------------------- | 28
1.12 | 矿用车隔热吸音垫/Sound Insulation Slab | ------------------------------------------------------- | 29
1.13 | HOWO70矿用车刮水器/Wiper | ------------------------------------------------------- | 30
1.14 | 上杂品箱总成(70矿车）/Upper Box | ------------------------------------------------------- | 31
1.15 | 矿用车视镜装置/View Mirror | ------------------------------------------------------- | 32
1.16 | HOWO70矿车收放音机/Radio | ------------------------------------------------------- | 33
1.17 | 70矿车驾驶室电器设备/Electrical Equipment | ------------------------------------------------------- | 34
1.18 | 70矿用自卸车驾驶右平台及支撑/Plat Form and Bracket | ------------------------------------------------------- | 36
1.19 | 顶置警示灯装置/Warning lamp | ------------------------------------------------------- | 37
1.2 | 70矿用车玻璃(带推拉侧窗)/Glass | ------------------------------------------------------- | 38
1.21 | 内置空调制冷压缩机及皮带/Compressor and Belt | ------------------------------------------------------- | 39
1.22 | 前翼子板/Fender | ------------------------------------------------------- | 40
1.23 | 矿用车驾驶室前悬架/Front suspension | ------------------------------------------------------- | 41
1.24 | 矿用车驾驶室后悬架（10+10车架）/Rear suspension | ------------------------------------------------------- | 42
1.25 | HOWO70矿用自卸车驾驶室举升装置/Lefting equipment | ------------------------------------------------------- | 43
1.26 | 采用重汽插接件的70矿用自卸车空调装置(英文)/Air Conditioner | ------------------------------------------------------- | 45
1.27 | HOWOA7驾驶室装灭火器/Fire Extinguisher | ------------------------------------------------------- | 48
1.28 | 70矿车驾驶室风窗洗涤器/Windscreen Washing Equipment | ------------------------------------------------------- | 49
1.29 | HOWO英文整车铭牌（用于载货、自卸车）/Nameplate | ------------------------------------------------------- | 50
1.3 | 非半挂牵引车的牵引钩/Towing hook | ------------------------------------------------------- | 51
1.31 | 保险杠、前牵引、防护栅、前接支架/Bumper | ------------------------------------------------------- | 52
1.31 | SINOTRUK标牌/Logo | ------------------------------------------------------- | 54

## 备件目录
1.01 70矿用车涂漆驾驶室本体/Cab Body
1.01 70矿用车涂漆驾驶室本体/Cab Body
序号 | 零部件图号 | 名称 | Part Name | 数量 | 备注
No. | Part No. |  |  | Qty | Remark
1 | AZ1651109001 | 70矿用车驾驶室本体(带车门)总成 | Cab Body | 1
1.1 | AZ1651183100 | 70矿用车驾驶室本体 | Cab Body | 1
1.2 | AZ1664210001 | 左车门总成 | Door assembly L. | 1
1.2.1 | WG1664210043 | 车门下铰链总成 | Hinge assembly | 1
1.2.2 | WG1664210041 | 左车门上铰链总成 | Hinge assembly | 1
1.2.3 | AZ1664210091 | 内六角花形沉头螺钉 | Screw | 14
1.02 70矿用车驾驶室散热器面罩/Front Cover
1.02 70矿用车驾驶室散热器面罩/Front Cover
序号 | 零部件图号 | 名称 | Part Name | 数量 | 备注
No. | Part No. |  |  | Qty | Remark
1 | AZ1651113001 | 面罩焊接总成 | Front cover | 1
2 | AZ1651113002 | 面罩板 | Plate | 1
3 | AZ1651113003 | 面罩上加强板总成 | Plate | 1
4 | AZ1651113004 | 面罩上加强板 | Plate | 1
5 | Q37108 | 焊接方螺母 | Nut | 4
6 | AZ1651113005 | 面罩下加强板 | Plate | 1
7 | AZ1651113006 | 面罩侧加强板 | Plate | 2
8 | AZ1651113007 | 左铰链连接板总成 | Connecting plate | 1
9 | AZ1651113009 | 铰链连接板 | Plate | 1
10 | AZ1651113010 | 气弹簧支撑销 | Pin | 1
11 | Q37108 | 焊接方螺母 | Nut | 2
12 | AZ1651113008 | 右铰链连接板总成（与左件对称） | Connecting plate | 1
13 | AZ1651113009 | 铰链连接板 | Plate | 1
14 | AZ1651113010 | 气弹簧支撑销 | Pin | 1
15 | Q37108 | 焊接方螺母 | Nut | 2
16 | AZ1651113011 | 面罩锁芯连接板总成 | Connecting plate | 1
17 | AZ1651113012 | 面罩锁芯连接板 | Plate | 1
18 | Q37110 | 焊接方螺母 | Nut | 1
19 | AZ1651113013 | 面罩网 | Net | 1
20 | AZ1651113015 | 铰链板 | Plate | 2
1.02 70矿用车驾驶室散热器面罩/Front Cover
1.02 70矿用车驾驶室散热器面罩/Front Cover
序号 | 零部件图号 | 名称 | Part Name | 数量 | 备注
No. | Part No. |  |  | Qty | Remark
21 | Q150B0816F31 | 六角头螺栓 | Bolt | 8
22 | Q40208F31 | 大垫圈 | Washer | 8
23 | WG1642110016 | 铰链座 | Base | 2
25 | WG1642930003 | 堵盖 | Cover | 4
27 | Q218B0860 | 内六角园柱头螺钉 | Screw | 4
28 | Q40008 | 小垫圈 | Washer | 4
29 | AZ1642110017 | 铰链销1623877 | Pin | 2
30 | WG1651113020 | 气弹簧 | Air spring | 2
32 | WG9100360134 | 隔环 | Spacer | 4
33 | 199100360134 | 隔环 | Spacer | 1
34 | Q5002014 | 开口销 | Pin | 2
35 | WG1651113030 | 面罩锁总成 | Lock ass. | 1
37 | Q150B0616F31 | 六角头螺栓 | Bolt | 4
38 | Q40006F31 | 小垫圈 | Washer | 4
39 | Q40216F31 | 大垫圈 | Washer | 1
40 | WG1651113032 | 面罩锁拉丝总成 | Rope | 1
42 | AZ1642860007 | 过板护圈 | Ring | 1
43 | WG1664110006 | 重汽公司图案商标（N07高地板驾驶室） | Logo | 1
45 | WG1651113040 | 面罩密封条 | Sealing strip | 2
47 | WG1642110018 | 保护条 | Sealing | 2
1.02 70矿用车驾驶室散热器面罩/Front Cover
1.02 70矿用车驾驶室散热器面罩/Front Cover
序号 | 零部件图号 | 名称 | Part Name | 数量 | 备注
No. | Part No. |  |  | Qty | Remark
49 | AZ1642110018 | 保护条1085837见1691354 | Sealing | 4
51 | WG1664110071 | 车门铰链装饰板（左） | Panel | 1
53 | Q2714213F31 | 十字槽盘头自攻螺钉 | Screw | 3
54 | WG1651113051 | 铰链装饰板总成 | Panelling ass. | 1
56 | Q2714213F31 | 十字槽盘头自攻螺钉 | Screw | 1
57 | Q39739162F31 | 簧片螺母 | Nut | 1
58 | WG1664930006 | 塑料螺母座 | Base | 3
60 | Q2714216F31 | 十字槽盘头自攻螺钉 | Screw | 2
61 | Q2714232F31 | 十字槽盘头自攻螺钉 | Screw | 1
62 | Q40205F31 | 大垫圈 | Washer | 2
1.03 70矿用车驾驶室仪表台/Dashboard
1.03 70矿用车驾驶室仪表台/Dashboard
序号 | 零部件图号 | 名称 | Part Name | 数量 | 备注
No. | Part No. |  |  | Qty | Remark
2 | WG1642160017 | 左下风道总成 | Air pipe -left rear | 1
5 | Q4420408 | 封闭型扁圆头抽芯铆钉 | Rivet | 2
6 | Q340B06 | I型六角螺母 | Nut | 1
7 | Q40306 | 弹簧垫圈 | Spring washer | 1
8 | Q40206 | 大垫圈 | Washer | 1
9 | AZ1642160021 | 左下风道固定支架总成（5310045） | Bracket assembly | 1
10 | AZ1642160022 | 左下风道固定支架（5310047） | Bracket assembly | 1
11 | Q1980616 | 焊接螺栓 | Screw | 1
12 | Q1460620 | 六角头螺栓、弹簧垫圈和平垫圈组合件 | Screw | 1
13 | AZ1642160011 | 左除霜风道总成（5310025） | Duct assembly | 1
14 | AZ1642160012 | 左除霜风道（5310031） | Duct | 1
15 | AZ1642160013 | 左除霜风道支架（5310033） | Bracket | 1
16 | Q4420408 | 封闭型扁圆头抽芯铆钉 | Rivet | 2
17 | Q2140620F31 | 十字槽盘头螺钉 | Screw | 1
18 | AZ1651162025 | 左前除霜风道总成 | Duct assembly | 1
19 | AZ1651162026 | 左前除霜风道 | Duct | 1
20 | AZ1642160027 | 前除霜风道支架（5310052） | Bracket | 1
21 | AZ1642160028 | 泡沫垫1 | Dubble pad | 1
22 | AZ1642160029 | 泡沫垫2（5310054） | Dubble pad | 1
23 | AZ1642160030 | 泡沫垫3（5310064） | Dubble pad | 1
1.03 70矿用车驾驶室仪表台/Dashboard
1.03 70矿用车驾驶室仪表台/Dashboard
序号 | 零部件图号 | 名称 | Part Name | 数量 | 备注
No. | Part No. |  |  | Qty | Remark
24 | Q4420408 | 封闭型扁圆头抽芯铆钉 | Rivet | 2
25 | Q2140612 | 十字槽盘头螺钉 | Screw | 1
26 | Q40306 | 弹簧垫圈 | Spring washer | 1
27 | AZ1651162027 | 右前除霜风道总成 | Duct assembly | 1
28 | AZ1651162028 | 右前除霜风道 | Duct | 1
29 | AZ1642160116 | 前除霜风道支架（右）(与0027对称） | Bracket | 1
30 | AZ1642160030 | 泡沫垫3（5310064） | Dubble pad | 2
31 | Q4420408 | 封闭型扁圆头抽芯铆钉 | Rivet | 2
32 | Q2140612 | 十字槽盘头螺钉 | Screw | 1
33 | Q40306 | 弹簧垫圈 | Spring washer | 1
34 | AZ1651162029 | 右端除霜风道总成 | Duct assembly | 1
35 | AZ1651162030 | 右端除霜风道 | Duct | 1
36 | AZ1651162031 | 泡沫垫1 | Dubble pad | 1
37 | AZ1651162032 | 泡沫垫2 | Dubble pad | 1
38 | Q2714813 | 十字槽盘头自攻螺钉 | Screw | 2
39 | Q40205 | 大垫圈 | Washer | 2
40 | WG1642930009 | 卡簧螺母 | Nut | 2
42 | AZ1651162033 | 右风道总成 | Duct assembly | 1
43 | AZ1651162034 | 右风道 | Duct | 1
44 | AZ1642160034 | 泡沫垫1（5310058） | Dubble pad | 1
1.03 70矿用车驾驶室仪表台/Dashboard
1.03 70矿用车驾驶室仪表台/Dashboard
序号 | 零部件图号 | 名称 | Part Name | 数量 | 备注
No. | Part No. |  |  | Qty | Remark
45 | AZ1642160035 | 泡沫垫2（5310061） | Dubble pad | 1
46 | Q2714813 | 十字槽盘头自攻螺钉 | Screw | 1
47 | Q40205 | 大垫圈 | Washer | 1
48 | WG1642930009 | 卡簧螺母 | Nut | 1
50 | AZ1651160126 | 暖风机堵盖 | Plug | 1
51 | Q2714816 | 十字槽盘头自攻螺钉 | Screw | 2
52 | Q1460620 | 六角头螺栓、弹簧垫圈和平垫圈组合件 | Screw | 2
53 | WG1642160031 | 左侧风道总成 | Air pipe -left | 1
56 | Q4420408 | 封闭型扁圆头抽芯铆钉 | Rivet | 2
57 | Q1460620 | 六角头螺栓、弹簧垫圈和平垫圈组合件 | Screw | 1
58 | WG1642160042 | 中后风道总成 | Air pipe - middle rear | 1
61 | Q4420408 | 封闭型扁圆头抽芯铆钉 | Rivet | 2
62 | Q1460620 | 六角头螺栓、弹簧垫圈和平垫圈组合件 | Screw | 1
63 | AZ1642160060 | 仪表台横梁左支座总成（5310085） | Bracket assembly | 1
64 | AZ1642160061 | 仪表台横梁左支座（5310091） | Seat | 1
65 | Q37108 | 焊接方螺母 | Nut | 2
66 | Q1460825 | 六角头螺栓、弹簧垫圈和平垫圈组合件 | Screw | 2
67 | WG1651162164 | 仪表台横梁焊接总成 | Crossmember ass | 1
69 | Q1460825 | 六角头螺栓、弹簧垫圈和平垫圈组合件 | Screw | 7
70 | Q150B0825 | 六角头螺栓 | Screw | 2
1.03 70矿用车驾驶室仪表台/Dashboard
1.03 70矿用车驾驶室仪表台/Dashboard
序号 | 零部件图号 | 名称 | Part Name | 数量 | 备注
No. | Part No. |  |  | Qty | Remark
71 | Q40308 | 弹簧垫圈 | Spring washer | 2
72 | Q40208 | 大垫圈 | Washer | 2
73 | AZ1642160109 | 横梁上部仪表台支架总成（5310205） | Bracket assembly | 1
74 | AZ1642160110 | 横梁上部仪表台支架总成1（5310210） | Bracket assembly | 1
75 | AZ1642160111 | 横梁上部仪表台固定支架1（5310211） | Bracket | 1
76 | Q37106 | 焊接方螺母 | Nut | 2
77 | AZ1642160112 | 横梁上部仪表台支架总成2（5310215） | Bracket assembly | 1
78 | AZ1642160113 | 横梁上部仪表台固定支架2（5310216） | Bracket | 1
79 | Q37106 | 焊接方螺母 | Nut | 2
80 | AZ1642160114 | 仪表台连接支架总成（5310220） | Bracket assembly | 1
81 | AZ1642160115 | 仪表台连接支架（5310221） | Bracket | 1
82 | Q37105 | 焊接方螺母 | Nut | 1
83 | Q1460620 | 六角头螺栓、弹簧垫圈和平垫圈组合件 | Screw | 4
84 | WG1642160120 | 司机侧仪表台总成 | Dashboard ass. -left | 1
87 | Q2714816F31 | 十字槽盘头自攻螺钉 | Screw | 28
88 | Q2714816F31 | 十字槽盘头自攻螺钉 | Screw | 2
89 | WG1642160124 | 水杯架前端盖 | Cover - cup bracket | 1
91 | WG1642160138 | 装饰条总成-中部 | Panelling -middle | 1
95 | Q2140516 | 十字槽盘头螺钉 | Screw | 1
96 | Q40105 | 平垫圈 | Washer | 1
1.03 70矿用车驾驶室仪表台/Dashboard
1.03 70矿用车驾驶室仪表台/Dashboard
序号 | 零部件图号 | 名称 | Part Name | 数量 | 备注
No. | Part No. |  |  | Qty | Remark
97 | Q40305 | 弹簧垫圈 | Spring washer | 1
98 | WG1642930010 | 孔盖 | Cover | 1
100 | AZ1642930011 | M6带橡胶垫的组合螺栓（5310290） | Bolt assembly | 2
101 | AZ1642930012 | M6螺栓（5310291） | Bolt | 1
102 | AZ1642930013 | 橡胶垫 | Rubber cushion | 1
103 | Q40110 | 平垫圈 | Washer | 1
104 | WG1642160146 | 塑料销座 | Seat | 2
106 | Q2714216 | 十字槽盘头自攻螺钉 | Screw | 2
107 | WG1642160150 | 出风口总成 | Air outlet | 3
110 | AZ1642160181 | 地板支架总成(5310400) | Bracket assembly | 2
111 | AZ1642160182 | 地板连接支架（5310401） | Bracket | 1
112 | Q37106 | 焊接方螺母 | Nut | 1
113 | AZ1642160251 | 转向柱右侧地板支架总成 | Bracket assembly | 1
114 | AZ1642160252 | 转向柱右侧地板支架 | Bracket | 1
115 | Q37106 | 焊接方螺母 | Nut | 1
116 | Q1460620 | 六角头螺栓、弹簧垫圈和平垫圈组合件 | Screw | 10
117 | WG1642160183 | 仪表板盖板总成 | Instrument cover | 1
119 | Q2714816 | 十字槽盘头自攻螺钉 | Screw | 4
120 | WG1642160186 | 手制动阀盖板总成 | Cover for hand brake | 1
123 | Q2714816 | 十字槽盘头自攻螺钉 | Screw | 1
1.03 70矿用车驾驶室仪表台/Dashboard
1.03 70矿用车驾驶室仪表台/Dashboard
序号 | 零部件图号 | 名称 | Part Name | 数量 | 备注
No. | Part No. |  |  | Qty | Remark
124 | AZ1642160188 | 手制动阀固定支架（5310456） | Bracket | 1
125 | Q2360620 | 十字槽盘头螺钉、弹簧垫圈和平垫圈组合件 | Screw | 2
126 | Q2714816 | 十字槽盘头自攻螺钉 | Screw | 3
127 | WG1642160190 | 开关面板总成 | Switch panel | 1
130 | Q2714216 | 十字槽盘头自攻螺钉 | Screw | 3
131 | Q2714816 | 十字槽盘头自攻螺钉 | Screw | 4
132 | WG1642160213 | 仪表台中上部盖板 | Cover | 1
134 | Q2714816 | 十字槽盘头自攻螺钉 | Screw | 6
135 | WG1642160214 | 仪表台中上部软垫 | Facing | 1
137 | WG1642161217 | 转向柱下护罩 | Protection cover - bottom | 1
139 | WG1642930009 | 卡簧螺母 | Nut | 1
142 | WG1642160218 | 转向柱左侧下护面总成 | Protect cover -left | 1
145 | Q2714816 | 十字槽盘头自攻螺钉 | Screw | 4
146 | Q40205 | 大垫圈 | Washer | 2
147 | Q2140516 | 十字槽盘头螺钉 | Screw | 1
148 | Q40105 | 平垫圈 | Washer | 1
149 | Q40305 | 弹簧垫圈 | Spring washer | 1
150 | WG1642160230 | 转向柱右侧下护面总成 | Protect cover -right | 1
154 | Q2714816 | 十字槽盘头自攻螺钉 | Screw | 2
155 | WG1642160232 | 转向柱左侧装饰条总成 | Panelling -left | 1
1.03 70矿用车驾驶室仪表台/Dashboard
1.03 70矿用车驾驶室仪表台/Dashboard
序号 | 零部件图号 | 名称 | Part Name | 数量 | 备注
No. | Part No. |  |  | Qty | Remark
158 | WG1642160234 | 转向柱右侧装饰条总成 | Panelling | 1
161 | WG1642160236 | 搁脚台总成 | Foot rest | 1
164 | Q2714816 | 十字槽盘头自攻螺钉 | Screw | 1
165 | Q2714816 | 十字槽盘头自攻螺钉 | Screw | 2
166 | Q39748202 | 簧片螺母 | Nut | 2
167 | Q2140820 | 十字槽盘头螺钉 | Screw | 1
168 | WG1642160238 | 仪表台左前部螺钉盖板 | Cover | 1
170 | WG1642930010 | 孔盖 | Cover | 3
172 | AZ1651162040 | 仪表台左端件总成 | Instrument desk left end assembly | 1
173 | AZ1651162041 | 上件 | Part on | 1
174 | AZ1651162042 | 下件 | Part off | 1
175 | Q2714813 | 十字槽盘头自攻螺钉 | Screw | 7
176 | AZ1651162043 | 风道 | Air flue | 1
177 | AZ1651162044 | 泡沫垫 | Foam palte | 1
178 | Q2714813 | 十字槽盘头自攻螺钉 | Screw | 6
179 | WG1642930009 | 卡簧螺母 | Nut | 6
181 | AZ1651162045 | 仪表台右件 | Instrument desk right assembly | 1
182 | Q2714813 | 十字槽盘头自攻螺钉 | Screw | 3
183 | Q2360620F31 | 十字槽盘头螺钉、弹簧垫圈和平垫圈组合件 | Screw | 1
184 | Q40205F31 | 大垫圈 | Washer | 4
1.03 70矿用车驾驶室仪表台/Dashboard
1.03 70矿用车驾驶室仪表台/Dashboard
序号 | 零部件图号 | 名称 | Part Name | 数量 | 备注
No. | Part No. |  |  | Qty | Remark
185 | WG1642930009 | 卡簧螺母 | Nut | 4
187 | WG1642930010 | 孔盖 | Cover | 1
189 | AZ1651162046 | 右装饰条 | Right article decoration | 1
190 | AZ1642160137 | 塑料卡扣（5310381） | Fastener | 3
191 | WG1651160300 | 矿用车上车扶手(前) | Handrail | 1
193 | Q1460825F31 | 六角头螺栓、弹簧垫圈和平垫圈组合件 | Screw | 1
194 | Q2140840F31 | 十字槽盘头螺钉 | Screw | 1
195 | Q40108 | 平垫圈 | Washer | 1
196 | Q40308 | 弹簧垫圈 | Spring washer | 1
197 | WG1651160310 | 矿用车上车扶手(后) | Handrail | 1
199 | Q1460825F31 | 六角头螺栓、弹簧垫圈和平垫圈组合件 | Screw | 2
200 | WG1651160012 | 前密封条 | Sealing strip-front | 1
204 | WG1642930620 | 十字槽盘头螺钉弹垫大垫圈组合件 | screws play mat large washer assembly | 8
207 | WG1642930620 | 十字槽盘头螺钉弹垫大垫圈组合件(参考Q2140620) | screws play mat large washer assembly | 5
209 | WG1642930620 | 十字槽盘头螺钉弹垫大垫圈组合件(参考Q2140620) | screws play mat large washer assembly | 1
211 | WG1642930620 | 十字槽盘头螺钉弹垫大垫圈组合件(参考Q2140620) | screws play mat large washer assembly | 1
1.04 70矿用车翼子板支撑件/BracketforFender
1.04 70矿用车翼子板支撑件/BracketforFender
序号 | 零部件图号 | 名称 | PartName | 数量 | 备注
No. | PartNo. |  |  | Qty | Remark
1 | Q150B0820F31 | 六角头螺栓 | Screw | 3
2 | Q340B08F31 | Ⅰ型六角螺母 | Nut | 3
3 | Q40008F31 | 小垫圈 | Washer | 1
4 | Q40308F31 | 弹簧垫圈 | Spring washer | 3
5 | Q40208F31 | 大垫圈 | Washer | 5
6 | AZ1651231001 | 左挡泥板 | Rear mudguard-left | 1
7 | AZ1651231002 | 右挡泥板 | Rear mudguard-right | 1
8 | Q37108 | 焊接方螺母 | Nut | 1
9 | AZ1651231002 | 右挡泥板 | Rear mudguard-right | 1
10 | Q150B0820F31 | 六角头螺栓 | Screw | 3
11 | Q340B08F31 | Ⅰ型六角螺母 | Nut | 3
12 | Q40008F31 | 小垫圈 | Washer | 1
13 | Q40308F31 | 弹簧垫圈 | Spring washer | 3
14 | Q40208F31 | 大垫圈 | Washer | 5
15 | AZ1651231005 | 翼子板支撑杆I | Support rod | 1
16 | AZ1651231006 | 翼子板支撑杆II | Support rod | 1
17 | Q150B0820F31 | 六角头螺栓 | Screw | 4
18 | Q340B08F31 | Ⅰ型六角螺母 | Nut | 4
19 | Q40208F31 | 大垫圈 | Washer | 4
20 | Q40308F31 | 弹簧垫圈 | Spring washer | 4
1.04 70矿用车翼子板支撑件/BracketforFender
1.04 70矿用车翼子板支撑件/BracketforFender
序号 | 零部件图号 | 名称 | PartName | 数量 | 备注
No. | PartNo. |  |  | Qty | Remark
21 | WG1651231007 | 上部防滑板 | Antiskid plate | 1
22 | WG1651231007/1 | 上部防滑板(龙口宏兴) | Antiskid plate | 1
23 | WG1651231008 | 下部防滑板 | Antiskid plate | 1
24 | WG1651231008/1 | 下部防滑板(龙口宏兴) | Antiskid plate | 1
25 | Q2560616 | 十字槽半沉头螺钉 | Screw | 8
26 | Q340B06F31 | Ⅰ型六角螺母 | Nut | 8
27 | Q40206F31 | 大垫圈 | Washer | 8
28 | Q40306F31 | 弹簧垫圈 | Spring washer | 8
29 | AZ1651231005 | 翼子板支撑杆I | Support rod | 1
30 | AZ1651231006 | 翼子板支撑杆II | Support rod | 1
31 | Q150B0820F31 | 六角头螺栓 | Screw | 4
32 | Q340B08F31 | Ⅰ型六角螺母 | Nut | 4
33 | Q40208F31 | 大垫圈 | Washer | 4
34 | Q40308F31 | 弹簧垫圈 | Spring washer | 4
35 | WG1651231007 | 上部防滑板 | Antiskid plate | 1
36 | WG1651231007/1 | 上部防滑板(龙口宏兴) | Antiskid plate | 1
37 | WG1651231008 | 下部防滑板 | Antiskid plate | 1
38 | WG1651231008/1 | 下部防滑板(龙口宏兴) | Antiskid plate | 1
39 | Q2560616 | 十字槽半沉头螺钉 | Screw | 8
40 | Q340B06F31 | Ⅰ型六角螺母 | Nut | 8
1.04 70矿用车翼子板支撑件/BracketforFender
1.04 70矿用车翼子板支撑件/BracketforFender
序号 | 零部件图号 | 名称 | PartName | 数量 | 备注
No. | PartNo. |  |  | Qty | Remark
41 | Q40206F31 | 大垫圈 | Washer | 8
42 | Q40306F31 | 弹簧垫圈 | Spring washer | 8
43 | WG1651231010 | 车门下防滑板 | Antiskid plate | 1
44 | WG1651231010/1 | 车门下防滑板(龙口宏兴) | Antiskid plate | 1
45 | Q2560616 | 十字槽半沉头螺钉 | Screw | 4
46 | Q340B06F31 | Ⅰ型六角螺母 | Nut | 4
47 | Q40206F31 | 大垫圈 | Washer | 4
48 | Q40306F31 | 弹簧垫圈 | Spring washer | 4
1.05 HOWO70矿车工具箱/Tool Box
1.05 HOWO70矿车工具箱/Tool Box
序号 | 零部件图号 | 名称 | Part Name | 数量 | 备注
No. | Part No. |  |  | Qty | Remark
1 | AZ1651290010 | 工具箱支架总成 | Bracket | 1
2 | AZ1651290011 | 焊接箱体 | Box | 1
3 | Q37108 | 焊接方螺母 | Nut | 2
4 | AZ1651290015 | 长圆孔角板 | Plate | 2
5 | AZ1651290014 | 角板 | Bracket | 6
6 | Q37106 | 焊接方螺母 | Nut | 4
7 | Q40206 | 大垫圈 | Washer | 4
8 | Q40306 | 弹簧垫圈 | Spring washer | 4
9 | Q340B06 | I型六角螺母 | Nut | 4
10 | AZ1651290020 | 工具箱总成 | Tool box ass. | 1
11 | AZ1651290021 | 箱盖总成 | Cover | 1
12 | AZ1651290022 | 工具箱盖板 | Cover | 1
13 | AZ1651290023 | 工具箱泡沫 | Foam | 1
14 | AZ1651290024 | 工具箱蒙皮 | Skin covering | 1
15 | AZ1651290025 | 铰链总成 | Hinge assembly | 2
16 | AZ1651290026 | 铰链直板 | Plate | 1
17 | AZ1651290027 | 铰链弯板 | Plate | 1
18 | Q5240650 | 滚花圆柱销 | Pin | 1
19 | Q2744819 | 十字槽沉头自攻螺钉 | Screw | 12
20 | AZ1651290053 | 电器箱盖焊接板总成 | Plate | 1
1.05 HOWO70矿车工具箱/Tool Box
1.05 HOWO70矿车工具箱/Tool Box
序号 | 零部件图号 | 名称 | Part Name | 数量 | 备注
No. | Part No. |  |  | Qty | Remark
21 | AZ1651290054 | 电器箱盖焊接板 | Plate | 1
22 | Q150B0830 | 六角头螺栓 | Screw | 2
23 | AZ1651290049 | 电器箱焊接支架 | Bracket | 1
24 | AZ1651290050 | 电器箱支架 | Bracket | 1
25 | Q37108 | 焊接方螺母 | Nut | 1
26 | Q40108 | 平垫圈 | Washer | 4
27 | Q40308 | 弹簧垫圈 | Spring washer | 2
28 | Q394B08 | 盖形螺母 | Nut | 2
29 | AZ1651290031 | 箱体焊接总成 | Box | 1
30 | AZ1651290030 | 箱体总成 | Box | 1
31 | AZ1651290051 | 电器箱焊接支架 | Bracket | 1
32 | AZ1651290052 | 电器箱支架 | Bracket | 1
33 | Q37108 | 焊接方螺母 | Nut | 1
34 | Q4400410 | 开口型扁圆头抽心铆钉 | Rivet | 8
35 | WG1651290036 | 气弹簧II | Spring | 1
37 | Q150B0620 | 六角头螺栓 | Screw | 4
38 | Q40306 | 弹簧垫圈 | Spring washer | 4
39 | Q40006 | 小垫圈 | Washer | 4
40 | AZ1651290040 | 电器箱总成 | Box | 1
41 | AZ1651290042 | 电器箱焊接总成 | Box | 1
1.05 HOWO70矿车工具箱/Tool Box
1.05 HOWO70矿车工具箱/Tool Box
序号 | 零部件图号 | 名称 | Part Name | 数量 | 备注
No. | Part No. |  |  | Qty | Remark
42 | AZ1651290041 | 电器箱体 | Box | 1
43 | AZ1651290051 | 电器箱焊接支架 | Bracket | 1
44 | AZ1651290052 | 电器箱支架 | Bracket | 1
45 | Q37108 | 焊接方螺母 | Nut | 1
46 | AZ1651290045 | 电器箱盖板总成 | Cover | 1
47 | AZ1651290046 | 电器箱盖板 | Cover | 1
48 | AZ1651290047 | 电器箱泡沫 | Foam | 1
49 | AZ1651290048 | 电器箱蒙皮 | Skin covering | 1
50 | AZ1651290025 | 铰链总成 | Hinge ass. | 2
51 | AZ1651290026 | 铰链直板 | Plate | 1
52 | AZ1651290027 | 铰链弯板 | Plate | 1
53 | Q5240650 | 滚花圆柱销 | Pin | 1
54 | Q2744819 | 十字槽沉头自攻螺钉 | Screw | 8
55 | AZ1651290053 | 电器箱盖焊接板总成 | Plate | 1
56 | AZ1651290054 | 电器箱盖焊接板 | Plate | 1
57 | Q150B0830 | 六角头螺栓 | Screw | 2
58 | AZ1651290049 | 电器箱焊接支架 | Bracket | 1
59 | AZ1651290050 | 电器箱支架 | Bracket | 1
60 | Q37108 | 焊接方螺母 | Nut | 1
61 | Q40108 | 平垫圈 | Washer | 4
1.05 HOWO70矿车工具箱/Tool Box
1.05 HOWO70矿车工具箱/Tool Box
序号 | 零部件图号 | 名称 | Part Name | 数量 | 备注
No. | Part No. |  |  | Qty | Remark
62 | Q40308 | 弹簧垫圈 | Spring washer | 2
63 | Q394B08 | 盖形螺母 | Nut | 2
64 | Q4400410 | 开口型扁圆头抽心铆钉 | Rivet | 8
65 | WG1651290060 | 气弹簧I | Spring | 1
67 | Q40206 | 大垫圈 | Washer | 4
68 | Q40306 | 弹簧垫圈 | Spring washer | 4
69 | Q340B06 | I型六角螺母 | Nut | 4
1.06 驾驶室车门附件/Door Accessories
1.06 驾驶室车门附件/Door Accessories
序号 | 零部件图号 | 名称 | Part Name | 数量 | 备注
No. | Part No. |  |  | Qty | Remark
1 | WG1664330403 | 左玻璃升降器总成（手动） | Window lifter assembly | 1
3 | WG1664330001 | 把手 | Handle | 1
5 | Q2300512 | 十字槽盘头螺钉和平垫圈组合件 | Screw assembly | 1
6 | WG1664330015 | 左车门玻璃(带玻璃托架） | Door glass | 1
8 | WG1664330009 | 左前玻璃滑槽 | Glass guide | 1
10 | WG1664330037 | 左车门玻璃外密封条 | Sealing strips | 1
12 | WG1664330011 | 左后玻璃滑槽 | Glass guide | 1
14 | WG1664330017 | 滑槽密封条Ⅰ | Sealing strips | 1
16 | WG1664330019 | 车门玻璃外密封条 | Sealing strips | 1
18 | WG1664330020 | 车门玻璃内密封条Ⅰ | Sealing strips | 1
20 | WG1664330021 | 车门玻璃内密封Ⅱ | Sealing strips | 1
22 | Q2140810 | 十字槽盘头螺钉 | Screw | 8
23 | Q1840520 | 六角法兰面螺栓 | Bolt | 1
24 | Q40205 | 大垫圈 | Washer | 1
25 | AZ1664930001 | 塑料螺母座 | Base | 11
26 | AZ1642770017 | 支承套(扩张筒式螺钉座) | Bushing | 1
27 | WG1664330033 | 左车门音响安装板总成 | Plate assembly | 1
29 | Q2713516F31 | 十字槽盘头自攻螺钉 | Screw | 1
30 | Q2214816F31 | 十字槽盘头自攻螺钉和平垫圈组合件 | Screw assembly | 11
31 | AZ1664330019 | 左车门内饰板支架 | Bracket | 1
1.06 驾驶室车门附件/Door Accessories
1.06 驾驶室车门附件/Door Accessories
序号 | 零部件图号 | 名称 | Part Name | 数量 | 备注
No. | Part No. |  |  | Qty | Remark
32 | Q2140816 | 十字槽盘头螺钉 | Screw | 2
33 | WG1664330023 | 车门内通风罩密封条 | Sealing strips | 1
35 | WG1664330022 | 车门内通风罩 | Ventilation hood | 1
37 | WG1664330425 | 左车门内衬板总成 | Lining | 1
40 | Q2714813F31 | 十字槽盘头自攻螺钉 | Screw | 2
41 | Q174B0840 | 十字槽凹穴六角头螺栓 | Bolt | 4
42 | WG1664330040 | 扶手外板总成－左车门 | Panel | 1
45 | Q2204816 | 十字槽盘头自攻螺钉和平垫圈组合件 | Screw assembly | 3
46 | WG1664330045 | 装饰条总成－左车门 | Sealing | 1
49 | WG1664330051 | 内开启手柄盖板－左车门 | Cover | 1
51 | WG1664330056 | 开关盖板－左车门 | Cover | 1
53 | Q2214816F31 | 十字槽盘头自攻螺钉和平垫圈组合件 | Screw assembly | 3
54 | WG1664330097 | 螺钉堵盖 | Cover | 3
56 | Q2204816 | 十字槽盘头自攻螺钉和平垫圈组合件 | Screw assembly | 3
57 | AZ1651332010 | 灯孔堵盖 | Plug | 2
1.07 门锁（70矿用车）/Door Lock
1.07 门锁（70矿用车）/Door Lock
序号 | 零部件图号 | 名称 | PartName | 数量 | 备注
No. | PartNo. |  |  | Qty | Remark
1 | WG1664340001 | 车门限位器总成 | Stopperassembly | 1
2 | Q1840820F31 | 六角法兰面螺栓 | Bolt | 4
3 | WG1664340502 | 门锁总成 | Door lock | 1
3.1 | WG1664340004 | 左车门外手柄总成 | Outer handle ass.of left door | 1
3.1.1 | WG1664340004+002 | 车门锁芯总成 | Lock cylinder | 1
3.1.2 | WG1664340004+001 | 左车门外手柄总成 | Outer handle ass.of left door | 1
3.2 | WG1664340006 | 左手柄卡片（与右件对称） | Card | 1
3.3 | WG1664340010 | 外开拉索总成 | Line | 1
3.4 | WG1664340019 | 车门钥匙牌总成 | Card | 1
3.5 | WG1664340011 | 左门锁控制拉杆总成Ⅱ | Rod | 1
3.6 | WG1664340018 | 锁销支架 | Latch bracket | 1
3.7 | WG1664340008 | 左车门锁体及内开启总成（与右件对称） | Lock body and unlocking device | 1
3.7.1 | WG1664340008+001 | 左门锁体总成（与右件对称） | Lock body | 1
3.7.2 | WG1664340008+002 | 左门锁内开总成（与右件对称） | Unlocking device-inside | 1
3.8 | WG1664340020 | 销轴 | Axis pin | 1
3.9 | WG1664340023 | 左内开启手柄下板 | Plate | 1
3.1 | WG1664340025 | 左内开启手柄上板 | Plate | 1
4 | Q1840520 | 六角法兰面螺栓 | Bolt | 3
5 | Q40108F31 | 平垫圈 | Washer | 1
6 | Q1840830F31 | 六角法兰面螺拴 | Bolt | 1
1.07 门锁（70矿用车）/Door Lock
1.07 门锁（70矿用车）/Door Lock
序号 | 零部件图号 | 名称 | PartName | 数量 | 备注
No. | PartNo. |  |  | Qty | Remark
7 | Q40206F31 | 大垫圈 | Washer | 3
8 | Q2140620F31 | 十字槽盘头螺钉 | Screw | 3
9 | Q2540820 | 十字槽沉头螺钉 | Screw | 2
10 | Q2140406 | 十字槽盘头螺钉 | Screw | 1
11 | WG1642340023 | 锁销支架垫板 | Plate | 1
1.08 70矿车座椅/Driver'sseat
1.08 70矿车座椅/Driver'sseat
序号 | 零部件图号 | 名称 | PartName | 数量 | 备注
No. | PartNo. |  |  | Qty | Remark
1 | AZ1651510005 | 座盒总成 | Seat base | 1
2 | Q1461030 | 六角头螺栓弹簧垫圈平垫圈组合件 | Screw and spring washer unit | 4
3 | AZ9719770057 | 橡胶过孔护圈（Φ20/Φ8） | Rubber ring | 1
4 | Q218B0820 | 内六角圆柱头螺钉 | Screw | 4
5 | WG1642510005 | HOWO左座椅总成 | Driver's seat | 1
5.1 | WG1642510005+001 | 座椅气囊开关 | Switch for seat airbag | 1
5.2 | WG1642510001+002/1 | 后调整板 | Adjusting plate | 1
5.3 | WG1642510001+003/1 | 前调整板 | Adjusting plate | 1
5.4 | WG1642510001+004/1 | 齿板总成(正) | Gear plate | 1
5.5 | WG1642510001+006/1 | 调整板衬板 | Paneling | 1
5.6 | WG1642510001+007/1 | 限位器 | limiter | 1
5.7 | WG1642510001+008/1 | 腰靠控制阀 | Controlling vavle | 1
5.8 | WG1642510001+009/1 | 小弹簧 | Spring | 1
5.9 | WG1642510001+010/1 | 平衡簧 | Spring | 1
5.1 | WG1642510001+011/1 | 回位簧 | Spring | 1
5.11 | WG1630510002+003/1 | 滑道总成 | Guide ass. | 1
1.09 矿用车驾驶室安全带/Safety Belt
1.09 矿用车驾驶室安全带/Safety Belt
序号 | 零部件图号 | 名称 | Part Name | 数量 | 备注
No. | Part No. |  |  | Qty | Remark
3 | WG1651560010 | 矿车驾驶室安全带 | Safety belt | 1
1.10 矿车内饰/InternalLiningForcab
1.10 矿车内饰/InternalLiningForcab
序号 | 零部件图号 | 名称 | PartName | 数量 | 备注
No. | PartNo. |  |  | Qty | Remark
1 | WG1651610011 | 矿车顶盖内衬 | Roof Panelling | 1
3 | AZ1664930002 | 塑料开尾铆钉（Φ8） | Rivet | 6
4 | WG1651610014 | 矿车后围内衬 | Paneling | 1
6 | AZ1664930002 | 塑料开尾铆钉（Φ8） | Rivet | 2
7 | AZ1651610020 | 挂衣钩 | Hook | 2
8 | WG1642930009 | 卡簧螺母 | Nut | 2
10 | Q2204816F31 | 十字槽盘头自攻螺钉和平垫圈组合件 | Screwassembly | 2
11 | WG1651610012 | 矿车左侧围内衬 | Panelling -left | 1
13 | WG1651610013 | 矿车右侧围内衬 | Panelling -right | 1
15 | AZ1664930002 | 塑料开尾铆钉（Φ8） | Rivet | 3
16 | BZ1600771005 | 扶手总成 | Handle | 1
17 | BZ1600771001 | 扶手骨架 | Bracket | 1
18 | BZ1600771002 | 固定垫板 | Plate | 2
19 | BZ1600771003 | 套管 | Sleeve | 1
20 | BZ1600771004 | 装饰盖 | Cover | 2
21 | WG1642930009 | 卡簧螺母 | Nut | 4
23 | Q2204816F31 | 十字槽盘头自攻螺钉和平垫圈组合件 | Screwassembly | 4
24 | AZ1664930002 | 塑料开尾铆钉（Φ8） | Rivet | 2
25 | AZ1651610016 | 矿车左A立柱内护面 | Lining -inside | 1
26 | AZ1651610022 | 左A立柱装饰盖 | Cover | 1
1.10 矿车内饰/InternalLiningForcab
1.10 矿车内饰/InternalLiningForcab
序号 | 零部件图号 | 名称 | PartName | 数量 | 备注
No. | PartNo. |  |  | Qty | Remark
27 | AZ1664930002 | 塑料开尾铆钉（Φ8） | Rivet | 3
28 | AZ1651610017 | 矿车右A立柱内护面 | Lining -inside | 1
29 | AZ1664930002 | 塑料开尾铆钉（Φ8） | Rivet | 3
30 | WG1662610055 | 高地板车门密封条 | Sealingstrips | 1
32 | WG1651610021 | 矿车外车门密封条 | Sealing strip | 1
34 | WG1662610067 | 外车门密封条短I | Sealingstrips | 1
36 | WG1662610068 | 外车门密封条短II | Sealingstrips | 1
38 | AZ1651610019 | 矿车风窗下板贴面 | Lining | 1
1.11 矿车地板覆盖层（装加热器）/Floor Lining
1.11 矿车地板覆盖层（装加热器）/Floor Lining
序号 | 零部件图号 | 名称 | Part Name | 数量 | 备注
No. | Part No. |  |  | Qty | Remark
1 | WG1651620011 | 矿车发动机罩衬垫 | Carpet for engine hood | 1
3 | WG1651620014 | 矿车地板垫（装加热器） | Floor lining | 1
5 | WG1642930009 | 卡簧螺母 | Nut | 4
7 | AZ1651620013 | 矿车门槛（内饰件厂） | Sill | 1
8 | Q2204816F31 | 十字槽盘头自攻螺钉和平垫圈组合件 | Screw assembly | 4
1.12 矿用车隔热吸音垫/Sound Insulation Slab
1.12 矿用车隔热吸音垫/Sound Insulation Slab
序号 | 零部件图号 | 名称 | PartName | 数量 | 备注
No. | PartNo. |  |  | Qty | Remark
1 | WG1651710051 | 前风窗玻璃 | Windshield | 1
1 | WG1651690011 | 左隔热吸音垫 | Cushion | 1
3 | WG1651690012 | 右隔热吸音垫 | Cushion | 1
5 | AZ1608230117 | 防溅板连接用弹性挡圈/81908200340 | Stop ring | 26
1.13 HOWO70矿用车刮水器/Wiper
1.13 HOWO70矿用车刮水器/Wiper
序号 | 零部件图号 | 名称 | Part Name | 数量 | 备注
No. | Part No. |  |  | Qty | Remark
1 | WG1651741001 | HW驾驶室70矿用车刮水器清单 | Wiper ass. | 1
4 | Q150B0816F31 | 六角头螺栓 | Bolt | 2
5 | Q40208F31 | 大垫圈 | Washer | 4
6 | Q40308F31 | 弹簧垫圈 | Spring washer | 4
7 | Q340B08F31 | Ⅰ型六角螺母 | Nut | 2
8 | Q150B0812 | 六角头螺栓 | Bolt | 4
9 | Q40308F31 | 弹簧垫圈 | Spring washer | 4
10 | Q40208F31 | 大垫圈 | Washer | 4
1.14 上杂品箱总成(70矿车）/Upper Box
1.14 上杂品箱总成(70矿车）/Upper Box
序号 | 零部件图号 | 名称 | Part Name | 数量 | 备注
No. | Part No. |  |  | Qty | Remark
1 | AZ1608770005 | 中间遮阳板 | Sun visor-middle | 1
2 | AZ1608770018 | 左杂品箱上护面 | Cover | 1
3 | AZ1608770019 | 右杂品箱上护面 | Cover | 1
4 | AZ1608770009 | 右遮阳板 | Sun visor-middle | 1
5 | AZ1608770010 | 盖板 | Cover | 2
6 | AZ1608770012 | 左遮阳板 | Sun visor-left | 1
7 | AZ1608770002 | 中间杂物箱上护面总成 | Cover | 1
8 | AZ1608770013 | 中间杂物箱上护面 | Cover | 1
9 | AZ1608770017 | 杂物箱总成 | Box | 1
10 | AZ1608770006 | 盖板 | Cover | 2
11 | AZ1608770011 | 盖板 | Cover | 3
12 | Q2714813 | 十字槽盘头自攻螺钉 | Screw | 27
13 | Q39748201 | 簧片螺母 | Nut | 3
14 | Q39748202 | 簧片螺母 | Nut | 11
15 | Q2140516F31 | 十字槽盘头螺钉 | Screw | 2
16 | Q40105 | 平垫圈 | Washer | 2
17 | Q40305 | 弹簧垫圈 | Spring washer | 2
1.15 矿用车视镜装置/View Mirror
1.15 矿用车视镜装置/View Mirror
序号 | 零部件图号 | 名称 | Part Name | 数量 | 备注
No. | Part No. |  |  | Qty | Remark
2 | WG1651770051 | 左后视镜总成（含广角外后视镜） | Rear view mirror -left | 1
4 | Q218B0825F31 | 内六角园柱头螺钉 | Screw | 6
5 | Q40108F31 | 平垫圈 | Washer | 6
6 | Q40308F31 | 弹簧垫圈 | Spring washer | 6
7 | WG1651770052 | 右后视镜总成（含广角外后视镜） | Rear view mirror -right | 1
9 | AZ1651770061 | 内六角圆柱头螺钉(96mm) | Screw | 2
10 | AZ1651770062 | 内六角圆柱头螺钉(105mm) | Screw | 4
11 | Q394B08F31 | 盖形螺母 | Nut | 6
12 | Q40308F31 | 弹簧垫圈 | Spring washer | 6
13 | Q40208F31 | 大垫圈 | Washer | 6
14 | WG1651770053 | 前下视镜总成 | Front mirror assembly | 1
16 | WG1651770054 | 补盲外后视镜总成 | Rear view mirror | 1
18 | Q150B0895F31 | 六角头螺栓 | Bolt | 4
19 | Q394B08F31 | 盖形螺母 | Nut | 4
20 | Q40308F31 | 弹簧垫圈 | Spring washer | 4
21 | Q40208F31 | 大垫圈 | Washer | 4
22 | WG1664771040 | 补盲外后视镜总成 | Close-proximity mirror | 1
24 | Q2580820F31 | 内六角花型沉头螺钉 | Screw | 2
25 | Q40308F31 | 弹簧垫圈 | Spring washer | 2
26 | Q40108F31 | 平垫圈 | Washer | 2
1.16 HOWO70矿车收放音机/Radio
1.16 HOWO70矿车收放音机/Radio
序号 | 零部件图号 | 名称 | Part Name | 数量 | 备注
No. | Part No. |  |  | Qty | Remark
1 | WG9130780100 | 收放机(收音+AUXIN) | Radio | 1
2 | WG9725780004 | 扬声器（4寸） | Speaker | 2
3 | 190003699563 | 簧片螺母 | Nut | 8
4 | Q2714216 | 十字槽盘头自攻螺钉 | Screw | 8
5 | Q40004 | 小垫圈 | Washer | 8
6 | WG9130780003 | 馈线(200cm) | Wire | 1
1.17 70矿车驾驶室电器设备/Electrical Equipment
1.17 70矿车驾驶室电器设备/Electrical Equipment
序号 | 零部件图号 | 名称 | Part Name | 数量 | 备注
No. | Part No. |  |  | Qty | Remark
1 | WG9725796009 | LED示高灯 | Show high lights | 3
2 | WG9719720019 | 矿用车工作灯 | Lamp | 2
3 | WG9918790001 | 门灯开关 | Switch | 1
4 | WG9925720012 | 侧转向灯(左) | Side direction indicator | 1
5 | WG9925720013 | 侧转向灯(右) | Side direction indicator | 1
6 | WG9719790011 | 70矿车用内照明灯 | Lamp | 1
7 | WG9719720019 | 矿用车工作灯 | Lamp | 2
8 | Q2714825 | 十字槽盘头自攻螺钉 | Screw | 6
9 | Q2764816F31 | 十字槽半沉头自攻螺钉-C型 | Screw | 1
10 | 190003179028 | 穿线护套 | Shield sleeve | 100
11 | Q2714222 | 十字槽盘头自攻螺钉 | Screw | 2
12 | Q39742202 | 簧片螺母 | Nut | 2
13 | AZ9770770005 | 70矿车驾驶室顶蓬电线束 | Wireness | 1
14 | Q41205 | 外锯齿锁紧垫圈 | Washer | 1
15 | 190003171697 | 塑料紧箍带 | Cable binder | 5
16 | WG9900580021 | 盖板 | Cover | 4
17 | Q340B06 | I型六角螺母 | Nut | 2
18 | Q340B06 | I型六角螺母 | Nut | 2
19 | Q40306 | 弹簧垫圈 | Spring washer | 2
20 | Q40306 | 弹簧垫圈 | Spring washer | 2
1.17 70矿车驾驶室电器设备/Electrical Equipment
1.17 70矿车驾驶室电器设备/Electrical Equipment
序号 | 零部件图号 | 名称 | Part Name | 数量 | 备注
No. | Part No. |  |  | Qty | Remark
21 | Q40106 | 平垫圈 | Washer | 2
22 | Q40106 | 平垫圈 | Washer | 2
23 | Q68610F4 | 单管夹片 | Clip | 2
24 | AZ1664870055 | 橡胶垫 | Cushion | 2
25 | Q150B0618 | 六角头螺拴 | Bolt | 4
26 | Q40206 | 大垫圈 | Washer | 8
27 | Q41206 | 外锯齿锁紧垫圈 | Washer | 4
28 | AZ1664870055 | 橡胶垫 | Cushion | 2
29 | Q150B0618 | 六角头螺拴 | Bolt | 4
30 | Q40206 | 大垫圈 | Washer | 8
31 | Q41206 | 外锯齿锁紧垫圈 | Washer | 4
32 | 190003179028 | 穿线护套 | Shield sleeve | 540
33 | WG9725720007 | 侧转向灯线束支架 | Bracket | 1
34 | WG9725720007 | 侧转向灯线束支架 | Bracket | 1
35 | WG97 350169 | 角形支架 | Bracket | 2
36 | WG9725796009 | LED示高灯 | Show high lights | 1
37 | Q2140516 | 十字槽盘头螺钉 | Screw | 2
38 | Q40005 | 小垫圈 | Washer | 2
39 | Q40305 | 弹簧垫圈 | Spring washer | 2
40 | AZ9725773208 | 30矿车右LED示高灯电线束 | Wireness | 1
1.18 70矿用自卸车驾驶右平台及支撑/Plat Form and Bracket
1.18 70矿用自卸车驾驶右平台及支撑/Plat Form and Bracket
序号 | 零部件图号 | 名称 | Part Name | 数量 | 备注
No. | Part No. |  |  | Qty | Remark
1 | WG9770990005 | 平台前支撑总成 | Bracket | 1
3 | Q150B1450 | 六角头螺栓 | Bolt | 4
4 | Q40114 | 平垫圈 | Washer | 4
5 | Q40314 | 弹簧垫圈 | Spring washer | 4
6 | Q340B14 | 1型六角螺母 | Nut | 4
7 | WG9770990010 | 平台后支撑总成 | Bracket | 1
9 | Q150B1445 | 六角头螺栓 | Bolt | 2
10 | Q150B1455 | 六角头螺栓 | Bolt | 2
11 | Q40114 | 平垫圈 | Washer | 4
12 | Q40314 | 弹簧垫圈 | Spring washer | 4
13 | Q340B14 | 1型六角螺母 | Nut | 4
15 | Q40212 | 大垫圈 | Washer | 2
16 | Q40312 | 弹簧垫圈 | Spring washer | 3
17 | Q340B12 | Ⅰ型六角头螺母 | Nut | 3
18 | Q1861270 | 六角法兰面螺栓－加大系列 | Screw | 2
19 | Q18612110 | 法兰面螺栓-加大系列 | Screw | 2
20 | Q40212 | 大垫圈 | Washer | 4
21 | Q40312 | 弹簧垫圈 | Spring washer | 4
22 | Q340B12 | Ⅰ型六角头螺母 | Nut | 4
23 | Q1861280 | 六角法兰面螺栓-加大系列 | Screw | 3
1.19 顶置警示灯装置/Warning lamp
1.19 顶置警示灯装置/Warning lamp
序号 | 零部件图号 | 名称 | Part Name | 数量 | 备注
No. | Part No. |  |  | Qty | Remark
1 | WG9719790021 | 警示灯(LTE135) | Waring lamp | 1
2 | WG9770990002 | 警示灯支架 | Bracket | 1
3 | WG9719582022 | 警示灯开关 | Switch | 1
4 | AZ9716770031 | 警示灯开关电线束 | Wireness | 1
5 | AZ9716770032 | 警示灯顶蓬电线束 | Wireness | 1
6 | 190007992576 | 密封胶(TEROSTAT33) | Sealing glue | 1
1.20 70矿用车玻璃(带推拉侧窗)/Glass
1.20 70矿用车玻璃(带推拉侧窗)/Glass
序号 | 零部件图号 | 名称 | Part Name | 数量 | 备注
No. | Part No. |  |  | Qty | Remark
1 | WG1651710051 | 前风窗玻璃 | Windshield | 1
2 | WG1651710052 | 前风窗玻璃密封条 | Sealing strip for windshield | 1
3 | WG1651710053 | 后窗玻璃 | Rear glass | 1
4 | WG1651710054 | 后窗玻璃密封条 | Sealing strip for rear window | 1
5 | WG1651710003 | 左置矿车推拉侧窗 | Side window | 1
6 | WG1651710056 | 侧窗玻璃密封条 | Strip | 1
1.21 内置空调制冷压缩机及皮带/Compressor and Belt
1.21 内置空调制冷压缩机及皮带/Compressor and Belt
序号 | 零部件图号 | 名称 | Part Name | 数量 | 备注
No. | Part No. |  |  | Qty | Remark
1 | WG1500139001 | 制冷压缩机（多楔带） | Cooling compressor | 1
2 | WG1500130017 | 多楔带 | Belt | 1
3 | Q150B10100 | 六角头螺栓 | Bolt | 1
4 | Q33210 | 2型全金属六角锁紧螺母 | Nut | 1
5 | WG1500090026 | 拉紧螺栓 | Bolt | 1
6 | Q40114 | 平垫圈 | Washer | 2
7 | WG1500130027 | 间隔块 | Block | 1
8 | Q40314 | 弹簧垫圈 | Spring washer | 1
9 | 190012630006 | I型六角螺母 | Nut | 2
10 | WG581C 160018 | 轴套 | Sleeve | 2
11 | Q40110 | 平垫圈 | Washer | 1
12 | Q150B0825 | 六角头螺栓 | Bolt | 2
13 | Q40008 | 小垫圈 | Washer | 2
14 | WG9125130021 | 衬套 | Bushing | 1
15 | Q40310 | 弹簧垫圈 | Spring washer | 2
16 | Q40308 | 弹簧垫圈 | Spring washer | 2
17 | Q150B1030 | 六角头螺栓 | Bolt | 2
1.22 前翼子板/Fender
1.22 前翼子板/Fender
序号 | 零部件图号 | 名称 | PartName | 数量 | 备注
No. | PartNo. |  |  | Qty | Remark
1 | Q150B0825 | 六角头螺栓 | Bolt | 16
2 | Q40008 | 小垫圈 | Washer | 16
3 | Q33208 | 2型全金属六角锁紧螺母 | Nut | 16
4 | Q150B0620 | 六角头螺栓 | Bolt | 8
5 | Q40006 | 小垫圈 | Washer | 8
6 | Q33206 | 2型全金属六角锁紧螺母 | Nut | 8
7 | 11600950003 | 防尘软板 | Cover | 2
8 | WG9770930038 | 翼子板 | Fender ass. | 2
9 | WG9770930035 | 前右翼子板支架总成 | Bracket | 1
10 | Q150B1245 | 六角头螺栓 | Bolt | 3
11 | Q33212 | 2型全金属六角锁紧螺母 | Nut | 4
12 | WG9770930030 | 前左翼子板支架总成 | Bracket | 1
13 | 17017950006 | 压条 | Strip | 2
14 | Q150B1245 | 六角头螺栓 | Bolt | 3
15 | Q33212 | 2型全金属六角锁紧螺母 | Nut | 4
16 | Q150B1250 | 六角头螺栓 | Bolt | 1
17 | Q150B1250 | 六角头螺栓 | Bolt | 1
1.23 矿用车驾驶室前悬架/Front suspension
1.23 矿用车驾驶室前悬架/Front suspension
序号 | 零部件图号 | 名称 | Part Name | 数量 | 备注
No. | Part No. |  |  | Qty | Remark
1 | WG1651430207 | 翻转轴 | Shaft | 2
2 | AZ9003963022 | 滑脂嘴总成 | Grease nipple | 2
3 | WG1651430214 | 左翻转支架 | supporting | 1
4 | Q150B1445TF2 | 六角头螺栓 | Bolt | 8
5 | Q33214T13F2 | 2型全金属六角螺母 | Nut | 8
6 | WG1651430215 | 右翻转支架(与左对称) | supporting(left symmetrical) | 1
7 | Q5004040 | 开口销 | Pin | 2
8 | Q387B24 | 六角开槽薄螺母 | Nut | 2
9 | Q40124 | 平垫圈 | Washer | 2
10 | 116100430134 | 翻转轴内径衬套 | Bush | 2
10.1 | 116100430134-1 | 翻转轴内径衬套内套 | Bush inner sleeve | 1
1.24 矿用车驾驶室后悬架（10+10车架）/Rear suspension
1.24 矿用车驾驶室后悬架（10+10车架）/Rear suspension
序号 | 零部件图号 | 名称 | Part Name | 数量 | 备注
No. | Part No. |  |  | Qty | Remark
1 | WG1629440092 | 减振器总成 | Absorber ass. | 2
2 | WG1651440214 | 减震器支架总成 | Absorber support ass. | 2
3 | Q150B1445 | 六角头螺栓 | Bolt | 12
4 | WG1651440208 | 减震器间隔套筒 | Sleeve | 4
5 | WG1651440213 | 减震器下支架 | Down support | 4
6 | Q150B1475 | 六角头螺栓 | Bolt | 4
7 | Q150B14100 | 六角头螺栓 | Bolt | 4
8 | WG1600440005 | 套管 | Sleeve | 4
9 | WG1651440212 | 导轮支架 | Support | 2
10 | Q40314 | 弹簧垫圈 | Spring washer | 12
11 | Q340B14 | 1型六角螺母 | Nut | 12
12 | Q33214 | 2型全金属六角锁紧螺母 | Nut | 12
13 | Q150B1485 | 六角头螺栓 | Bolt | 4
14 | WG1600441008 | 锁紧机构 | Locking mechanism | 2
15 | WG1629440091 | 减震器 | Absorber | 2
16 | Q340B12 | Ⅰ型六角头螺母 | Nut | 6
17 | Q40212 | 大垫圈 | Washer | 6
18 | Q40312 | 弹簧垫圈 | Spring washer | 6
19 | WG1600440004 | 套筒 | Sleeve | 4
1.25 HOWO70矿用自卸车驾驶室举升装置/Lefting equipment
1.25 HOWO70矿用自卸车驾驶室举升装置/Lefting equipment
序号 | 零部件图号 | 名称 | Part Name | 数量 | 备注
No. | Part No. |  |  | Qty | Remark
1 | AZ9770820010 | HOWO矿用车拉带总成 | Drawstring ass. | 1
1.1 | AZ9770820012 | 中拉带(248) | Middle drawstring | 2
1.2 | AZ9770820011 | 上拉带(255) | Up drawstring | 2
1.3 | Q5101030 | 销轴 | Pin | 2
1.4 | Q5003220 | 开口销 | Pin | 2
1.5 | Q40110 | 平垫圈 | Washer | 2
1.6 | Q5101432 | 销轴 | Pin | 2
1.7 | Q5004025 | 开口销 | Pin | 2
1.8 | Q40114 | 平垫圈 | Washer | 2
1.9 | Q41814 | 波形弹性垫圈 | Wave washer | 2
2 | Q40118 | 平垫圈 | Washer | 2
3 | Q5004028 | 开口销 | Pin | 2
4 | WG9725820207 | 支撑条上固定销轴 | Fixed pin shaft | 1
5 | WG9725820205 | 油缸上固定销轴 | Fixed pin shaft | 1
6 | AZ9123820007 | 举升缸/85417236018 | Lefting cylinder | 1
7 | Q5004036 | 开口销 | Pin | 2
8 | WG9725820206 | 油缸下固定销轴 | Fixed pin shaft | 1
9 | Q40124 | 平垫圈 | Washer | 2
10 | WG9100820025 | 液压手动油泵 | Hydraulic hand pump | 1
11 | AZ9770820098 | 矿用车驾驶室翻转说明牌 | Illustration nameplate | 1
1.25 HOWO70矿用自卸车驾驶室举升装置/Lefting equipment
1.25 HOWO70矿用自卸车驾驶室举升装置/Lefting equipment
序号 | 零部件图号 | 名称 | Part Name | 数量 | 备注
No. | Part No. |  |  | Qty | Remark
12 | AZ9725820208 | 举升泵安装支架 | Installing supprot | 1
13 | Q150B1030 | 六角头螺栓 | Bolt | 4
14 | Q40310 | 弹簧垫圈 | Spring washer | 8
15 | Q340B10 | 六角螺母 | Nut | 8
16 | AZ9123821005 | 举升支架（下） | Lifting supprot | 1
17 | Q150B1250 | 六角头螺栓 | Bolt | 4
18 | Q40312 | 弹簧垫圈 | Spring washer | 4
19 | Q340B12 | Ⅰ型六角头螺母 | Nut | 4
20 | Q40012 | 小垫圈 | Washer | 4
21 | Q150B1025 | 六角头螺栓 | Bolt | 4
22 | WG9719820215 | 单弯软管(2250) | Tube | 1
23 | WG9719820216 | 单弯软管(350) | Tube | 1
24 | WG9719820217 | 双弯软管(1650) | Tube | 1
25 | WG9719820218 | 高压软管(600) | Tube | 1
26 | WG80 360199 | 夹子 | Clip | 1
27 | 199100360241 | 角形支架 | Bracket | 1
28 | WG9719820209 | 双弯软管(3700) | Tube | 1
29 | 190003559459 | 卡套式四通管接头 | Joint | 1
30 | WG9003171393 | 塑料紧固带B8*200 | Cable binder | 6
31 | AZ9100366053 | 角形支架 | Bracket | 1
1.26 采用重汽插接件的70矿用自卸车空调装置(英文)/Air Conditioner
1.26 采用重汽插接件的70矿用自卸车空调装置(英文)/Air Conditioner
序号 | 零部件图号 | 名称 | Part Name | 数量 | 备注
No. | Part No. |  |  | Qty | Remark
1 | WG1642820002 | 带电动风门的空调器总成 | Air conditioner | 1
1.1 | AZ1630840319 | 散热器总成（带电控水阀） | Radiator assembly | 1
1.2 | AZ1630840326 | 3#转向器（水阀、南京奥联） | Redirector-3 | 1
1.3 | AZ1642820010 | 蒸发器总成（十堰瑞高） | Evaporator assembly | 1
1.4 | AZ1630840014 | 风机总成 | Blower unit | 1
1.5 | AZ1630840323 | 风机线束总成 | Wiring harness | 1
1.6 | AZ1630840321 | 风机调速块总成（南京奥联） | Blower actiyator unit | 1
1.7 | AZ1630840325 | 2#转向器（内外循环风门、南京奥联） | Redirector-2 | 1
1.8 | AZ1630840401 | 出风口自粘密封垫Ⅱ | Sealing | 1
1.9 | AZ1630840093 | 泡沫密封条Ⅱ | Sealing strips | 1
1.1 | AZ1630840324 | 1#转向器（内部风门、南京奥联） | Redirector-1 | 1
2 | WG1630820019 | 橡胶衬套 | Bushing | 1
3 | AZ1642820062 | 滤芯总成 | Filter core | 1
4 | WG1651820002 | 70矿用车空调外购件清单 | List | 1
4.1 | WG1642820016/2 | 压-冷软管总成(汇众达) | Compressor-condenser connect tube | 1
4.2 | WG1651820028/2 | 储-蒸高压管(汇众达） | Reservoir-evaporator connect tube | 1
4.3 | WG1642820025/2 | 储液器总成 | Reservoir | 1
4.4 | WG1651820029/2 | 70矿车蒸-压软管总成(汇众达) | Evaporator- compressor connect tube | 1
4.5 | WG1651820027/2 | 70矿车冷-储软管总成(汇众达) | Condener-reservoir connect tube | 1
4.6 | WG1642820010/2 | 冷凝器总成(汇众达) | Condenser ass. | 1
1.26 采用重汽插接件的70矿用自卸车空调装置(英文)/Air Conditioner
1.26 采用重汽插接件的70矿用自卸车空调装置(英文)/Air Conditioner
序号 | 零部件图号 | 名称 | Part Name | 数量 | 备注
No. | Part No. |  |  | Qty | Remark
4.7 | WG1642820125/2 | 空调标签（济南汇众达） | AC LABEL | 1
5 | Q40206 | 大垫圈 | Washer | 2
6 | Q150B0620 | 六角头螺栓 | Bolt | 2
7 | AZ1642820061 | 进风口网罩 | Net | 1
8 | AZ1651840010 | 70矿车暖风钢管总成 | Tube | 1
8.1 | AZ1651840009 | 热水管 | Hose | 1
8.2 | AZ1651840012 | 冷水管 | Pipe | 1
8.3 | AZ1651840013 | 上支架 | Bracket | 1
8.4 | AZ1651840014 | 下支架 | Bracket-lower | 1
9 | 190003989340 | 软管卡箍 | Hose clamp | 4
10 | WG1642840091 | 成型软管Ⅰ | Hose | 2
11 | Q2714825 | 十字槽盘头自攻螺钉 | Screw | 2
12 | AZ1630840062 | 扁橡胶密封套 | Sleeve | 2
13 | WG1630840323 | 英文版操纵面板总成 | Panel assembly | 1
14 | AZ1630820314 | 空调线束总成(换重汽牌插接器) | Wiring harness | 1
15 | WG1630820313 | 温度传感器总成 | Temperature sensor assembly | 1
17 | Q40208 | 大垫圈 | Washer | 2
18 | Q40308 | 弹簧垫圈 | Spring washer | 2
19 | Q40206 | 大垫圈 | Washer | 2
20 | AZ1630840016 | 进风口密封环 | Seal ring | 1
1.26 采用重汽插接件的70矿用自卸车空调装置(英文)/Air Conditioner
1.26 采用重汽插接件的70矿用自卸车空调装置(英文)/Air Conditioner
序号 | 零部件图号 | 名称 | Part Name | 数量 | 备注
No. | Part No. |  |  | Qty | Remark
21 | Q340B06 | I型六角螺母 | Nut | 1
22 | WG9003171356 | 塑料紧固带A5*280 | Cable binder | 10
1.27 HOWOA7驾驶室装灭火器/Fire Extinguisher
1.27 HOWOA7驾驶室装灭火器/Fire Extinguisher
序号 | 零部件图号 | 名称 | Part Name | 数量 | 备注
No. | Part No. |  |  | Qty | Remark
1 | WG1642930020 | 垫圈 | Washer | 2
2 | Q2540825 | 十字槽沉头螺钉 | Screw | 2
3 | WG9925860001 | 灭火器支架总成 | Bracket for fire extinguisher | 1
4 | JN162-3910020 | 手提式干粉灭火器 | Fire extinguisher | 1
1.28 70矿车驾驶室风窗洗涤器/Windscreen Washing Equipment
1.28 70矿车驾驶室风窗洗涤器/Windscreen Washing Equipment
序号 | 零部件图号 | 名称 | Part Name | 数量 | 备注
No. | Part No. |  |  | Qty | Remark
2 | WG1642860011 | 风窗洗涤器总成 | Windscreen washer pump | 1
4 | WG1642860011+001/1 | 水泵 | Pump | 1
5 | WG1642861010 | 风窗洗涤器容器支架 | Bracket | 1
7 | Q150B0620F31 | 六角头螺栓 | Bolt | 2
8 | Q40306F31 | 弹簧垫圈 | Spring washer | 2
9 | Q40206F31 | 大垫圈 | Washer | 2
10 | Q340B06F31 | Ⅰ型六角螺母 | Nut | 2
11 | WG1642861003 | 软管I | Hose | 1
13 | AZ1642860003 | 软管I | Hose | 1
14 | AZ1600860121 | 二通接头 | Nozzle | 1
15 | 116000770121 | V型管接头 | Nozzle | 1
16 | AZ1642860007 | 过板护圈 | Ring | 2
17 | Q150B0820F31 | 六角头螺栓 | Bolt | 2
18 | Q68206 | 一端固定式单管夹片 | Clip | 2
19 | 190003171697 | 塑料紧箍带 | Cable binder | 5
1.29 HOWO英文整车铭牌（用于载货、自卸车）/Nameplate
1.29 HOWO英文整车铭牌（用于载货、自卸车）/Nameplate
序号 | 零部件图号 | 名称 | Part Name | 数量 | 备注
No. | Part No. |  |  | Qty | Remark
1 | WG1600950029 | HOWO英文整车标牌 | Name plate | 1
3 | Q4400410 | 开口型扁圆头抽心铆钉 | Rivet | 4
4 | Q4400410 | 开口型扁圆头抽心铆钉 | Rivet | 4
1.30 非半挂牵引车的牵引钩/Towing hook
1.30 非半挂牵引车的牵引钩/Towing hook
序号 | 零部件图号 | 名称 | Part Name | 数量 | 备注
No. | Part No. |  |  | Qty | Remark
1 | WG9000930047 | "SK7"型牵引钩 | Towing hook | 1
2 | Q151B1660 | 六角头螺栓 | Bolt | 4
3 | 190003888459 | 自锁螺母 | Nut | 4
1.31 保险杠、前牵引、防护栅、前接支架/Bumper
1.31 保险杠、前牵引、防护栅、前接支架/Bumper
序号 | 零部件图号 | 名称 | PartName | 数量 | 备注
No. | PartNo. |  |  | Qty | Remark
1 | AZ9770930005 | 保险杠总成 | Bumper ass. | 1
2 | Q1861645 | 六角法兰面螺栓 | Bolt | 8
3 | Q40116 | 平垫圈 | Washer | 8
4 | Q40316 | 弹簧垫圈 | Springwasher | 8
5 | Q340B16 | I型六角螺母 | Nut | 8
6 | WG9770930025 | 右前接支架总成 | Bracket - right | 1
7 | WG9770930050 | 前接支架支撑总成 | Bracket ass. | 1
8 | Q150B1445 | 六角头螺栓 | Bolt | 4
9 | AZ9770930010 | 前防护栅 | Protective rod | 1
10 | AZ9725939009 | 连接板 | Plate | 2
11 | Q151B1645 | 六角头螺栓 | Bolt | 4
12 | AZ9725939010 | 牵引钩 | Towinghook | 2
13 | Q33216 | 自锁螺母 | Nut | 2
14 | Q150B1675 | 六角头螺栓 | Bolt | 2
15 | WG9770930020 | 左前接支架总成 | Bracket - left | 1
16 | Q151B1645 | 六角头螺栓 | Bolt | 2
17 | Q40316 | 弹簧垫圈 | Springwasher | 2
18 | Q151B1645 | 六角头螺栓 | Bolt | 2
19 | Q40316 | 弹簧垫圈 | Springwasher | 2
20 | Q33214 | 2型全金属六角锁紧螺母 | Nut | 4
1.31 保险杠、前牵引、防护栅、前接支架/Bumper
1.31 保险杠、前牵引、防护栅、前接支架/Bumper
序号 | 零部件图号 | 名称 | PartName | 数量 | 备注
No. | PartNo. |  |  | Qty | Remark
21 | Q151B1635 | 六角头螺栓 | Bolt | 2
22 | Q151B1650 | 六角头螺栓 | Bolt | 2
23 | Q40316 | 弹簧垫圈 | Springwasher | 8
24 | Q40116 | 平垫圈 | Washer | 2
25 | Q40114 | 平垫圈 | Washer | 4
1.32 SINOTRUK标牌/Logo
1.32 SINOTRUK标牌/Logo
序号 | 零部件图号 | 名称 | Part Name | 数量 | 备注
No. | Part No. |  |  | Qty | Remark
1 | WG1646950002 | SINOTRUK商标 | Logo | 1