## 页码目录
5.0 前轴和转向/Front Axle and Steering System
序号/ No. | 名 称 / Designation |  | 页 码 / Page No.
5.01 | 前桥总成/Front Axle Assy | ------------------------------------------------------- | 1
5.02 | HOWO前轴/Front Axle | ------------------------------------------------------- | 2
5.03 | 转向横拉杆/Tie Rod | ------------------------------------------------------- | 6
5.04 | 转向直拉杆/Tie rod ass. | ------------------------------------------------------- | 7
5.05 | 前轮制动器/Brake System | ------------------------------------------------------- | 8
5.06 | 转向装置/Steering System | ------------------------------------------------------- | 10

## 备件目录
5.01 前桥总成/Front Axle Assy
5.01 前桥总成/Front Axle Assy
序号 | 零部件图号 | 名称 | Part Name | 数量 | 备注
No. | Part No. |  |  | Qty | Remark
1 | AH40KD002.T1100 | 矿用前轴总成(HF12,无ABS,手调臂) | Front axle assy | 1
主要配置/Main Configurations
1 |  | 鼓式式制动器 | Disk brake
2 |  | 额定载荷12吨 | Rated payload 12 tons
3 |  | 无ABS | Without ABS
5.02 HF12铸钢前轴总成/Front Axle
5.02 HF12铸钢前轴总成/Front Axle
序号 | 零部件图号 | 名称 | Part Name | 数量 | 备注
No. | Part No. |  |  | Qty | Remark
1 | AZ9970410001 | 铸钢前梁总成 | Front beam ass | 1
1.1 | AZ9970410012 | 铸钢前梁 | Front beam | 1
1.2 | WG9970410003 | 上转向销 | steering pin | 2
1.3 | WG9970410006 | 下转向销 | steering pin | 2
2 | WG9719410028 | 铭牌 | Name plate | 1
3 | Q151B2060TF2 | 六角头螺栓 | Bolt | 12
4 | Q40320 | 弹簧垫圈 | Spring washer | 12
5 | AZ9003963004 | 滑脂嘴总成（Q701B70） | Grease nipple | 4
5.1 | Q701B70 | 弯颈油脂嘴 | Grease nipple | 1
5.2 | AZ9003963010 | 滑脂嘴帽 | Cap | 1
6 | WG9970410157 | 转向横拉杆臂(左) | Tie rod arm | 1
7 | WG9970410158 | 转向横拉杆臂(右) | Tie rod arm | 1
8 | AZ9970410118 | 转向节总成 | Steering knuckle ass | 2
8.1 | AZ9970410115 | 转向节 | Steering knuckle | 1
8.2 | WG9970410016 | 轴承盖 | Bearing cover | 1
8.3 | WG9970410013 | 轴端盖(内侧) | end cover | 1
8.4 | WG9970410011 | 转向节轴 | Steering knuckle shaft | 1
8.5 | WG9970410014 | 轴端盖(外侧) | end cover | 1
8.6 | WG9970410007 | 衬套 | Bushing | 1
9 | WG9970410004 | 前轴推力轴承 | Bearing | 2
5.02 HF12铸钢前轴总成/Front Axle
5.02 HF12铸钢前轴总成/Front Axle
序号 | 零部件图号 | 名称 | Part Name | 数量 | 备注
No. | Part No. |  |  | Qty | Remark
10 | Q351B18T15 | 六角薄螺母 | Nut | 2
11 | AZ9970410059 | 调整螺栓 | Adjusting bolt | 2
12 | Q40320 | 弹簧垫圈 | Spring washer | 4
13 | Q151B20170TF2 | 六角头螺栓 | Bolt | 4
14 | WG9970410005 | 转向节臂 | Steering knuckle arm | 2
15 | WG9970410021 | 调整垫片 | Shim | 1
16 | WG9970410023 | 调整垫片 | Shim | 1
17 | WG9970410025 | 调整垫片 | Shim | 1
18 | WG9970410027 | 调整垫片 | Shim | 1
19 | WG9970410029 | 调整垫片 | Shim | 1
20 | WG9970410031 | 调整垫片 | Shim | 1
21 | WG9970410033 | 调整垫片 | Shim | 1
22 | WG9970410035 | 调整垫片 | Shim | 1
23 | AZ9003070007 | O形圈 53007100 GB3452.1 | O-ring | 2
24 | WG9970410019 | 支架总成(左) | Bracket assembly | 1
25 | WG9970410020 | 支架总成(右) | Bracket assembly | 1
26 | Q40318 | 弹簧垫圈 | Spring washer | 6
27 | Q151B1855TF2 | 六角头螺栓 | Bolt | 6
28 | Q5211020 | 园柱销 | Pin | 2
29 | WG9100410060 | 保护套 | Sleeve | 4
5.02 HF12铸钢前轴总成/Front Axle
5.02 HF12铸钢前轴总成/Front Axle
序号 | 零部件图号 | 名称 | Part Name | 数量 | 备注
No. | Part No. |  |  | Qty | Remark
30 | WG9970410040 | 隔环 | Spacer | 2
31 | AZ9003070004 | O形圈 35510600 GB3452.1 | O-ring | 2
32 | WG9970032221 | 圆锥滚子轴承32221 | Bearimg | 2
33 | WG9970033118 | 圆锥滚子轴承33118 | Bearimg | 2
34 | AZ9970410045 | 前轮毂总成 | Front wheel hub assembly | 2
34.1 | WG9970410046 | 前轮毂 | Front wheel hub | 1
34.2 | WG9970410047 | 车轮螺栓 | Wheel bolt | 12
35 | WG9970410060 | 车轮螺母 | Wheel bolt | 24
36 | AZ9003950008 | 螺母 GB810 M80×2 | Nut | 4
37 | WG9231340016 | 锁止垫片 | Washer | 2
38 | WG9970410053 | 橡胶垫片 | Cushion | 2
39 | WG9970410055 | 罩 | Cover | 2
40 | Q40308 | 弹簧垫圈 | Spring washer | 16
41 | Q150B0825 | 六角头螺栓 | Bolt | 16
42 | WG9970410048 | 垫圈 | Washer | 2
43 | WG9970410065 | 轴用密封圈 | Gasket | 2
5.03 转向横拉杆总成/Tie rod
5.03 转向横拉杆总成/Tie rod
序号 | 零部件图号 | 名称 | Part Name | 数量 | 备注
No. | Part No. |  |  | Qty | Remark
1 | AZ9970430050 | 转向横拉杆总成 | Tie rod | 1
5.04 转向直拉杆/Drag link
5.04 转向直拉杆/Drag link
序号 | 零部件图号 | 名称 | Part Name | 数量 | 备注
No. | Part No. |  |  | Qty | Remark
1 | WG9770430010 | 转向直拉杆总成 | Steering drag link assembly | 1
5.05 前制动器总成(25轮辋)/Braker
5.05 前制动器总成(25轮辋)/Braker
序号 | 零部件图号 | 名称 | Part Name | 数量 | 备注
No. | Part No. |  |  | Qty | Remark
1 | AZ9970440001 | 制动鼓 | Brake drum | 2
2 | Q2541030 | 十字槽沉头螺钉 | Screw | 4
3 | AZ9970440003 | 制动蹄总成 | Brake shoe assembly | 4
3.1 | WG9970440013 | 前制动蹄摩擦片(支销侧) | friction plate | 1
3.2 | WG9231340068 | 铆钉 | Rivet | 32
3.3 | WG9970440016 | 衬套 | Bushing | 1
3.4 | WG9970440012 | 制动蹄 | Brake shoe | 1
3.5 | WG9970440014 | 前制动蹄摩擦片(凸轮侧) | friction plate | 1
4 | Q5005045 | 开口销 | Pin | 4
5 | 190003872369 | 六角槽形扁螺母(细牙) | Nut | 4
6 | AZ9970440036 | 制动蹄限位板 | Limit plate | 2
7 | WG9970440051 | 制动底板总成(左) | Plate | 1
8 | WG9970440052 | 制动底板总成(右) | Plate | 1
9 | Q5211628 | 圆柱销 | Pin | 2
10 | WG9970440061 | 前制动器防尘罩(左) | Dust hood | 1
11 | WG9970440062 | 前制动器防尘罩(右) | Dust hood | 1
12 | WG9970441006 | 回位弹簧 | Spring | 2
13 | WG9970440035 | 支承销 | Pin | 4
14 | Q40308 | 弹簧垫圈 | Spring washer | 12
15 | Q150B0816 | 六角头螺栓 | Bolt | 12
5.05 前制动器总成(25轮辋)/Braker
5.05 前制动器总成(25轮辋)/Braker
序号 | 零部件图号 | 名称 | Part Name | 数量 | 备注
No. | Part No. |  |  | Qty | Remark
16 | WG880440026 | 调整垫片 | Shim | 1
17 | WG880340037 | 密封圈 | Gasket | 4
18 | 190003933116 | 轴用弹簧档圈 | Circlip | 2
19 | WG80 320028 | 调整垫圈 | Washer | 1
20 | AZ9970440027 | 垫圈 | Washer | 2
21 | WG9970440041 | 间隙调整臂总成(左) | Adiusting arm | 1
22 | WG9970440042 | 间隙调整臂总成(右) | Adiusting arm | 1
23 | AZ9970440032 | 支座总成 | Base | 2
24 | Q40312 | 弹簧垫圈 | Spring washer | 4
25 | Q151C1230 | 六角头螺栓(细牙) | Bolt | 4
26 | Q43142 | 轴用弹性挡圈 | Circlip | 4
27 | Q40314 | 弹簧垫圈 | Spring washer | 32
28 | WG9970440026 | 附加垫片 | Shim | 6
29 | WG9970440021 | 制动凸轮轴(左) | Brake camshaft | 1
30 | WG9970440022 | 制动凸轮轴(右) | Brake camshaft | 1
31 | Q151B1445TF2 | 六角头螺栓 | Bolt | 32
32 | WG880440032 | 回位弹簧销 | Pin | 4
33 | WG9970443125 | 轴用挡圈 | Snap ring | 4
34 | AZ9970440110 | 挡片 | Plate | 4
35 | WG9970440004 | 滚轮 | Roller | 4
5.05 前制动器总成(25轮辋)/Braker
5.05 前制动器总成(25轮辋)/Braker
序号 | 零部件图号 | 名称 | Part Name | 数量 | 备注
No. | Part No. |  |  | Qty | Remark
36 | WG9970440105 | 滚轮轴 | Roller shaft | 4
37 | WG880440027 | 调整垫片 | Shim | 1
38 | WG880440028 | 调整垫片 | Shim | 1
39 | WG80 320029 | 调整垫圈 | Washer | 1
40 | WG80 320030 | 调整垫圈 | Washer | 1
41 | WG80 320046 | 调整垫圈 | Washer | 1
5.06 转向装置(70矿用自卸车,ZF8118)/Steering System
5.06 转向装置(70矿用自卸车,ZF8118)/Steering System
序号 | 零部件图号 | 名称 | Part Name | 数量 | 备注
No. | Part No. |  |  | Qty | Remark
1 | WG9725478238 | 转向器支架 | Bracket | 1
2 | ZQ1811670TF6 | 六角法兰面带齿螺栓M16*1.5 | Hexagon flange bolts with teeth | 5
3 | ZQ32516T13F6 | 六角法兰面带齿螺母M16*1.5 | Hexagon flange nuts with teeth | 5
4 | WG9100470107 | 高压软管 | Hose | 1
5 | 190003962651 | 空心螺栓 | Hollow bolt | 1
6 | 190003098031 | 密封垫圈 | Gasket | 2
7 | WG9100470076 | 环状接头 | Nozzle | 1
8 | WG9731471025 | 转向叶片泵 | steering vane pump | 1
8.1 | WG9725471016+001 | O型密封圈（92.5x3.55） | O-ring | 1
9 | 190003989301 | 软管卡箍 | Hose clamp | 2
10 | WG9100470020 | 成型软管 | Hose | 1
11 | WG9725470187 | 弹簧护圈（700mm） | Sleeve | 1
12 | WG9725470060 | 转向油罐 | Steering oil reservoir | 1
13 | WG9770470001 | 助力缸支架 | Beam | 1
14 | WG9770470075 | 球铰接头总成 | Ball joint connector | 2
15 | WG9770470070 | 助力缸总成（φ70） | Power cylinder assembly | 1
16 | WG9725474040 | 高压软管总成 | Hose (high pressure) | 2
17 | WG9725470714 | 卡套式铰接接头体 | Nozzle | 2
18 | WG9725470818 | 卡套式铰接六角螺栓 | Bolt | 2
19 | T071800 | 组合密封圈 | Gasket assembly | 4
5.06 转向装置(70矿用自卸车,ZF8118)/Steering System
5.06 转向装置(70矿用自卸车,ZF8118)/Steering System
序号 | 零部件图号 | 名称 | Part Name | 数量 | 备注
No. | Part No. |  |  | Qty | Remark
20 | AZ9770473003 | 钢管 | Tube | 1
21 | AZ9770473002 | 钢管 | Tube | 1
22 | WG9750470032 | 油罐支架 | Bracket | 1
23 | ZQ150B1025 | 六角头螺栓 | Bolt | 4
24 | Q40110 | 平垫圈 | Washer | 4
25 | Q40310 | 弹簧垫圈 | Spring washer | 4
26 | ZQ340B10 | 1型六角螺母M10*1.5 | Nut | 4
27 | ZQ150B1030 | 六角头螺栓M10 | Bolt | 2
28 | ZQ32010 | 六角法兰面螺母M10 | Nut | 2
29 | Q40210 | 大垫圈 | Washer | 2
30 | 712W47410-0055 | 弹簧护圈 | Sleeve | 1
31 | WG9100470098 | 回油软管 | Hose | 1
32 | 190003989336 | 软管卡箍 | Hose clamp | 2
33 | WG9770476070 | 回油钢管总成（带散热片） | Cooling oil-return pipe assembly | 1
34 | WG9725470110 | 卡套式旋转管接头 | Nozzle | 1
35 | T071800 | 组合密封圈 | Gasket assembly | 2
36 | WG9725478118 | 动力转向器 | Steering gear | 1
37 | WG9770470215 | 转向摇臂 | Pitman arm | 1
38 | MQ6W02819-0023 | 六角安全螺栓M20X1,5X 45 | HEX BOLT | 5
39 | AZ9770471050 | 转向轴带管柱总成 | Steering shaft with column assembly | 1
5.06 转向装置(70矿用自卸车,ZF8118)/Steering System
5.06 转向装置(70矿用自卸车,ZF8118)/Steering System
序号 | 零部件图号 | 名称 | Part Name | 数量 | 备注
No. | Part No. |  |  | Qty | Remark
39.1 | AZ9719470051 | 转向轴套 | Sleeve | 1
39.1 | AZ9123470130 | 薄垫片 | Shim | 1
39.11 | Q40316 | 弹簧垫圈 | Spring washer | 1
39.12 | AZ9123470150 | 调节手轮 | Hand wheel | 1
39.13 | AZ9123470153 | 压缩弹簧 | Spring | 1
39.14 | AZ9123470155 | 垫圈 | Washer | 1
39.15 | Q150B0408 | 六角头螺栓 | Bolt | 2
39.16 | Q40304 | 弹簧垫圈 | Spring washer | 2
39.17 | Q40104 | 平垫圈 | Washer | 2
39.18 | Q43130 | 轴用弹性挡圈 | Circlip | 1
39.19 | Q43042 | 孔用弹性挡圈 | Circlip | 1
39.2 | AZ9100470436 | 六角薄螺母 | Nut | 1
39.2 | AZ9719470043 | 万向节 | Universal joint | 1
39.21 | WG9725470023 | 转向轴总成 | Steering shaft assembly | 1
39.22 | AZ9719470053 | 转向轴 | Steering shaft | 1
39.23 | AZ9925470084 | 转向锁套 | Sleeve | 1
39.24 | WG9719470424 | 支座 | Base | 1
39.25 | WG9725580098 | 钥匙起动开关锁体总成 | Lock assembly | 1
39.26 | AZ9719470056 | 转向柱安装支座 | Base | 1
39.27 | WG9719470054 | 转向柱导向套 | Sleeve | 1
5.06 转向装置(70矿用自卸车,ZF8118)/Steering System
5.06 转向装置(70矿用自卸车,ZF8118)/Steering System
序号 | 零部件图号 | 名称 | Part Name | 数量 | 备注
No. | Part No. |  |  | Qty | Remark
39.28 | WG9719470058 | 弹性压板 | Plate | 1
39.29 | WG9719470057 | 行程限位螺钉 | Screw | 1
39.3 | Q41822 | 波形弹性垫圈 | Wave washer | 1
39.3 | WG9719470055 | 调整紧固螺栓 | Bolt | 1
39.31 | WG9719470052 | 线束固定支架 | Bracket | 1
39.32 | WG9100470459 | 环 | Ring | 1
39.4 | Q43125 | 轴用弹性挡圈 | Circlip | 1
39.5 | WG9725470005 | 固定夹 | Clip | 1
39.6 | 81.95801.0071 | 滚子 | Roller | 2
39.7 | Q150B0530 | 六角头螺栓 | Bolt | 2
39.8 | Q340B05 | 1型六角螺母 | Nut | 2
39.9 | AZ9123470129 | 压缩弹簧 | Spring | 1
40 | AZ9719471041 | 转向柱罩(后部) | Cover | 1
41 | Q2714250 | 十字槽盘头自攻螺钉 | Screw | 2
42 | WG9725470099 | 转向盘带回位环总成 | Steering wheel | 1
44 | WG9130583024 | 接触环 | Ring | 1
45 | AZ9719471042 | 转向柱罩(前部) | Cover | 1
46 | Q2720412 | 十字槽盘头自攻螺钉 | Screw | 4
47 | Q33208 | 2型全金属六角锁紧螺母 | Nut | 4
48 | Q33206 | 2型全金属六角锁紧螺母 | Nut | 4
5.06 转向装置(70矿用自卸车,ZF8118)/Steering System
5.06 转向装置(70矿用自卸车,ZF8118)/Steering System
序号 | 零部件图号 | 名称 | Part Name | 数量 | 备注
No. | Part No. |  |  | Qty | Remark
49 | WG9725478046 | 压板 | Plate | 1
50 | WG9725478060 | 转向轴护套 | Sleeve | 1
51 | WG9725470410 | 衬套 | Bushing | 1
52 | WG9725472075 | 支架 | Bracket | 1
53 | WG9725472070 | 支架 | Bracket | 1
54 | T071800 | 组合密封圈 | Gasket assembly | 2
55 | WG9000365401 | 单管夹(φ15) | Clamp | 4
56 | T071800 | 组合密封圈 | Gasket assembly | 2
57 | ZQ1811650TF6 | 六角法兰面带齿螺栓M16*1.5 | Hexagon flange bolts with teeth | 3
58 | 190003489292 | 绝缘套管 | Sleeve | 10
59 | ZQ32516T13F6 | 六角法兰面带齿螺母M16*1.5 | Hexagon flange nuts with teeth | 4
60 | AZ9770473004 | 钢管 | Tube | 1
61 | AZ9770473005 | 钢管 | Tube | 1
62 | Q80114 | 卡套式管接头用螺母 | Nut | 8
63 | Q80014 | 卡套 | Ring | 8
64 | Q80314 | 卡套式直通接头体 | Nozzle | 2
65 | Q81314 | 卡套式隔壁直通接头体 | Connecter | 2
66 | Q80220 | 卡套式管接头用六角簿螺母 | Nut | 2
67 | WG9725470818 | 卡套式铰接六角螺栓 | Bolt | 2
68 | T071800 | 组合密封圈 | Gasket assembly | 4
5.06 转向装置(70矿用自卸车,ZF8118)/Steering System
5.06 转向装置(70矿用自卸车,ZF8118)/Steering System
序号 | 零部件图号 | 名称 | Part Name | 数量 | 备注
No. | Part No. |  |  | Qty | Remark
69 | WG97350169 | 角形支架 | Bracket | 3
70 | Q150B0620 | 六角头螺栓 | Bolt | 1
71 | Q340B06 | I型六角螺母 | Nut | 3
72 | Q340B06 | I型六角螺母 | Nut | 3
73 | Q40506 | 重型弹簧垫圈 | Spring washer | 3
74 | Q150B0630 | 六角头螺栓 | Bolt | 2
75 | WG9000365401 | 单管夹(φ15) | Clamp | 1
76 | Q150B0620 | 六角头螺栓 | Bolt | 1
77 | Q340B06 | I型六角螺母 | Nut | 1
78 | Q40106 | 平垫圈 | Washer | 1
79 | Q40306 | 弹簧垫圈 | Spring washer | 1
80 | WG9000365404 | 双管夹(φ15) | Double pipe clamp | 9
81 | ZQ1840830 | 六角法兰面螺栓M8 | Hexagon bolts with flange | 4
82 | WG9725470714 | 卡套式铰接接头体 | Nozzle | 2
83 | Q150B0630 | 六角头螺栓 | Bolt | 9
84 | WG9718360017 | 五孔支架 | Bracket | 1
85 | ZQ32008 | 六角法兰面螺母M8 | Hexagon nuts with flange | 4
86 | WG9725470089 | 防盗螺栓 | Anti-burglar screw | 2
87 | WG9770470129 | 压油管总成 | Pressure pipe assembly | 1
88 | WG9725470816 | 空心螺栓 | Female screw | 2
5.06 转向装置(70矿用自卸车,ZF8118)/Steering System
5.06 转向装置(70矿用自卸车,ZF8118)/Steering System
序号 | 零部件图号 | 名称 | Part Name | 数量 | 备注
No. | Part No. |  |  | Qty | Remark
89 | Q340B06 | I型六角螺母 | Nut | 9
90 | Q40106 | 平垫圈 | Washer | 9
91 | Q40306 | 弹簧垫圈 | Spring washer | 9
92 | AZ9725477020 | 支架 | Bracket | 2